## Worksheet
Model | OPSKL380
OPS - Allgemeine Merkmale
CPU | Intel® Celeron 3865U 2 cores, 2 threads 1.8GHz
Chipsatz | Kaby Lake-U SoC 2MB L3 Cache
Auflösung Unterstützung | Ultra HDMax. 4096 x 2160 @30Hz
GPU | Intel® HD Graphics 610 Direct3D 2015, OpenGL4.5, OpenCL2.1
Arbeitsspeicher | 4GB SO-DIMM DDR4
Netzwerk | LAN: 10/100/1000 Mbps WLAN : 802.11 a/c M.2 Bluetooth 4.0
Speicher | 64GB SSD
E / A-Anschlüsse | 1 x RJ45 1 x RS232 2 x USB3.0 2 x USB2.0 1 x HDMI out 1 x Audio in&out 2 x WiFi antenna connector 1 x Power button
Betriebssystem | Windows 10 Pro
Mechanisch
Produktabmessungen (BxTxH) | 180 x 119 x 30 mm
Verpackungsabmessungen (BxTxH) | 237 x 180 x 59 mm
Produktgewicht | 0.95 kg
Package Weight | 1.1 kg
Umgebungsbedingungen
Temperaturbedingungen | 0-40°C
Betriebsluftfeuchtigkeit | 95%
Leistung
Spannung, HZ | 19V/2A
Stromversorgung | ATX/AT Mode
Eigenschaften
Haupteigenschaften | Wake-on-LAN Support, Watchdog Timer
Zertifizierung
Sicherheits | yes
EMV | yes
EG | yes