## Worksheet
Model | ED24V78/D
Display
Bildschirmgröße | 24"
Panel-Technologie | IPS
Hintergrundbeleuchtungstyp | Edge-Type LED
Helligkeit | 350 cd/m²
Auflösung | 1366 x 768 (16:9) - HD
Kontrastverhältnis | 1000:1
Dynamisches Kontrastverhältnis | 35000:1
Panel-Lebensdauer (Min.) | 30000 Hrs
Reaktionszeit | 14 ms
Aktiver Bereich (H x V) | 521 x 293 mm
Pixelneigung (H x V) | 0.3817 x 0.3817 mm
PPI (pixel per inch) | 67
Betrachtungswinkel | 178° Vert., 178° Hor. (89U/89D/89L/89R) @ CR>10
Farbwert | 16.7 M (8-bit)
Bildschirmbearbeitung | 3H
Trübungsgrad | 1%
Aktualisierungsrate | 60Hz
Front Typ | VNB
Ausrichtung | Horizontal
Betriebsstunden | 16/7
Einsatzbereich | Indoor
Eingebautes System
Mainboard-Modell | 17MB130VS
Eingänge
HDMI | YES
HDMI-Unterstützungstyp | 1 x 2.0
Displayport | YES
Display Port-Typ | 1 x 1.2a
USB-Unterstützungstyp | 2 x 2.0
RS232 | YES
RJ12 | YES
LAN (Steuerung) | YES
Outputs
DisplayPort | 1 x 1.2a
Lautsprecher | Yes
Lautsprecherausgang | 2 x 2.5 W
Kopfhörer | Yes
Mechanisch
Produktabmessungen (BxTxH) | 554 x 65 x 337 mm
Verpackungsabmessungen (BxTxH) | 700 x 110 x 418 mm
Produktgewicht | 3.15 kg
Package Weight | 4.4 kg
Vesa-Befestigung | 75 x 75 mm
Rahmenbreite | B:25 ¦ T:14 ¦ L/R:14 mm
Umgebungsbedingungen
Temperaturbedingungen | 0-40°C
Betriebsluftfeuchtigkeit | 10-90%
Leistung
Stromversorgung | 110 VAC - 240 VAC - 50/60 Hz
Leistungsaufnahme
Typisch | 22 W
Deep-Standby-Modus | ≤0.5W
Anschlussmöglichkeiten
Integriertes WLAN | Yes
Drahtloser Screen Casting | Yes
Display-Info-Merkmale
ID einstellen | Yes
Software-Upgrade | Yes
Zugriff zur Seriennummer | Yes
Modellname Zugriff | Yes
Lebensdaueranzeige | Yes
Einschaltfunktionen
Bildschirmmenü Rotation | Yes
Image Sticking Schutz | Yes
Kein Signal-Ausschalten | Yes
Kein Signal-Bildschirmschoner | Yes
Automatischer Quellenwechsel | Yes
Bedienfeld-Tastensperre | Yes
Fernbedienungssperre | Yes
Gerätesteuerung über RS232 | Yes
Gerätesteuerung über LAN | Yes
Automatische Farbausrichtung | Yes
Power Up Features
Auswahl des Einschaltmodus | Yes
Schnelles Standby | Yes
Verzögertes Einschalten | Yes
Automatischer Start | Yes
HDMI Wakeup | Yes
HDMI CEC | Yes
Auswahl des Bildmodus beim einschalten | Yes
USB-Funktionen
USB-Klonen | YES
USB-SW-Aktualisierung | YES
USB-Sperre | YES
Automatische Wiedergabe | YES
Video-Unterstützung | YES
Foto-Unterstützung | YES
Audiounterstützung | YES
Multi-Display-Funktionen
Unterstützung für Videowallpanel | YES
HDCP-Unterstützung | YES
DP-Daisy-Chain | YES
Planer-Einstellungen
Einstellung der Einschaltzeit | YES
Einstellung der Ausschaltzeit | YES
Einstellung der Einschaltquelle | YES
Einstellung der Aktivierungszeit | YES
Web-Link-Funktionen
HTML5-API-Unterstützung | YES
Standard-Browserseiteneinstellung | YES
NTP-Server-Einstellung | YES
Automatische CMS-Webseiten-Einstellung | YES
Funktionen zur Lautstärkeregelung
Einstellung der Lautstärkegrenze | YES
Einstellung der Startlautstärke | YES
Fixierung der Lautstärke | YES
Mechanische Daten
3-Wege-Tasten | YES
Integrierte IR-Linse | YES
Kippschalter | YES
Zubehör
Wandmontage-Kit | YES
Fernbedienung | YES
Batterien für Fernbedienungen | YES
Benutzerhandbuch | YES
Kurzanleitung | YES
Zertifizierung
Sicherheits | YES
EMV | YES
EG | YES