## Worksheet
Model | ED32V78/D
Display
Bildschirmgröße | 32"
Panel-Technologie | IPS
Hintergrundbeleuchtungstyp | Edge-Type LED
Helligkeit | 350 cd/m²
Auflösung | 1920 x 1080 (16:9) - FHD
Kontrastverhältnis | 1400:1
Dynamisches Kontrastverhältnis | 35000:1
Panel-Lebensdauer (Min.) | 30000 Hrs
Reaktionszeit | 6 ms
Aktiver Bereich (H x V) | 698 x 392 mm
Pixelneigung (H x V) | 0.3637 x 0.3637
PPI (pixel per inch) | 70
Betrachtungswinkel | 178° Vert., 178° Hor. (89U/89D/89L/89R) @ CR>10
Farbwert | 16.7 M (8-bit)
Bildschirmbearbeitung | 3H
Trübungsgrad | 1%
Aktualisierungsrate | 60Hz
Front Typ | VNB
Ausrichtung | Landscape
Betriebsstunden | 16/7
Einsatzbereich | Indoor
Eingebautes System
Mainboard-Modell | 17MB130VS
Eingänge
HDMI | 1
HDMI-Unterstützungstyp | HDMI2.0
Displayport | 1
Display Port-Typ | DP1.2a
USB 2.0 | Yes
USB-Unterstützungstyp | 2 x 2.0
RS232 | Yes
RJ12 | Yes
LAN (Steuerung) | Yes
Outputs
DisplayPort | 1 x 1.2a
Lautsprecher | Yes
Lautsprecherausgang | 2x6W
Kopfhörer | Yes
Mechanisch
Produktabmessungen (BxTxH) | 735 x 68 x 439 mm
Verpackungsabmessungen (BxTxH) | 914 x 115 x 585 mm
Produktgewicht | 5.05 kg
Package Weight | 7.05 kg
Vesa-Befestigung | 200 x 100 mm
Rahmenbreite | B:25 ¦ T:16 ¦ L/R:16 mm
Umgebungsbedingungen
Temperaturbedingungen | 0-40°C
Betriebsluftfeuchtigkeit | 10-90%
Leistung
Stromversorgung | 110 VAC - 240 VAC - 50/60 Hz
Leistungsaufnahme
Typisch | 33 W
Deep-Standby-Modus | ≤0.5W
Anschlussmöglichkeiten
Integriertes WLAN | YES
Drahtloser Screen Casting | YES
Display-Info-Merkmale
ID einstellen | YES
Software-Upgrade | YES
Zugriff zur Seriennummer | YES
Modellname Zugriff | YES
Lebensdaueranzeige | YES
Einschaltfunktionen
Bildschirmmenü Rotation | YES
Image Sticking Schutz | YES
Kein Signal-Ausschalten | YES
Kein Signal-Bildschirmschoner | YES
Automatischer Quellenwechsel | YES
Bedienfeld-Tastensperre | YES
Fernbedienungssperre | YES
Gerätesteuerung über RS232 | YES
Gerätesteuerung über LAN | YES
Automatische Farbausrichtung | YES
Power Up Features
Schnelles Standby | YES
Verzögertes Einschalten | YES
Automatischer Start | YES
HDMI Wakeup | YES
HDMI CEC | YES
Auswahl des Bildmodus beim einschalten | YES
USB-Funktionen
USB-Klonen | YES
USB-SW-Aktualisierung | YES
USB-Sperre | YES
Automatische Wiedergabe | YES
Video-Unterstützung | YES
Foto-Unterstützung | YES
Audiounterstützung | YES
Multi-Display-Funktionen
Unterstützung für Videowallpanel | YES
HDCP-Unterstützung | YES
DP-Daisy-Chain | YES
Planer-Einstellungen
Einstellung der Einschaltzeit | YES
Einstellung der Ausschaltzeit | YES
Einstellung der Einschaltquelle | YES
Einstellung der Aktivierungszeit | YES
Web-Link-Funktionen
HTML5-API-Unterstützung | YES
Standard-Browserseiteneinstellung | YES
NTP-Server-Einstellung | YES
Automatische CMS-Webseiten-Einstellung | YES
Funktionen zur Lautstärkeregelung
Einstellung der Lautstärkegrenze | YES
Einstellung der Startlautstärke | YES
Fixierung der Lautstärke | YES
Mechanische Daten
3-Wege-Tasten | Yes
Integrierte IR-Linse | Yes
Kippschalter | Yes
Zubehör
Wandmontage-Kit | YES
Fernbedienung | YES
Batterien für Fernbedienungen | YES
Benutzerhandbuch | YES
Kurzanleitung | YES
Zertifizierung
Sicherheits | Yes
EMV | Yes
EG | Yes