## Worksheet
Model | LB65G-2
Display
Bildschirmgröße | 65''
Panel-Technologie | IPS
Hintergrundbeleuchtungstyp | DLED
Helligkeit | 350 cd/m²
Auflösung | 3840 x 2160 (16:9) - UHD
Kontrastverhältnis | 1200:1
Dynamisches Kontrastverhältnis | 50000:1
Panel-Lebensdauer (Min.) | 30000 Hrs
Reaktionszeit | 8 ms
Aktiver Bereich (H x V) | 1428.48 x 803.52 mm
Betrachtungswinkel | 178° Vert., 178° Hor. (89U/89D/89L/89R) @ CR>10
Farbwert | 1.07 G (8 bits + FRC)
Farbraum | 68% NTSC
Trübungsgrad | 1%
Aktualisierungsrate | 60 Hz
Ausrichtung | Landschaft
Betriebsstunden | 16/7
Einsatzbereich | Innenbereich
Eingebautes System
Mainboard-Modell | 17MB450VS
Betriebssystem | Custom OS (built on Android AOSP)
Arbeitsspeicher | 2 GB DDR4
Speicher | 16 GB eMMC
CPU | Quad-Core ARM Cortex-A55
GPU | ARM Mali-G31 MP2
Verkabelt | 10/100/1000 Mbps Ethernet, IEEE 802.1X Authentication
WiFi | WiFi 5 (802.11 a/b/g/n/ac), IEEE 802.1X Authentication
Bluetooth | BT 5.1
HTML5-Browser | Vewd
Drahtloses Display | Miracast
Rückwärtige E/As
Video-Eingang | 2xHDMI2.0
Externe Steuerung | 1x RJ45 LAN (Gigabit Ethernet), 1x RJ12 (For Service), 1x RS232 (3.5 mm jack)
USB | 1xUSB-A 3.0, 1xUSB-A 2.0
Mechanisch
Produktabmessungen (BxTxH) | 1452 x 72 x 837 mm
Verpackungsabmessungen (BxTxH) | 1650 x 180 x 1024 mm
Produktgewicht | 18.8kg
Package Weight | 24.1kg
Vesa-Befestigung | 400 (V) x 200 (H) mm M8
Rahmenbreite | B: 17 mm, T/L/R: 3 mm
Umgebungsbedingungen
Temperaturbedingungen | 0-40°C
Betriebsluftfeuchtigkeit | 10-80%
Leistung
Stromversorgung | 110 VAC - 240 VAC - 50/60 Hz
Leistungsaufnahme
Typisch | 85 W
Maximal | 200 W
Deep-Standby-Modus | ≤0.5 W
Eigenschaften
Haupteigenschaften | Kabelloses Display, Vewd HTML5-Browser, Unterstützung für Open Content Management, VsignLite Player, Media Player, Zeitplaner, USB-Autoplay, Auto-Start, HDMI-CEC, HDMI-Wakeup, Automatische Umschaltung bei Failover, Bedienfeldsperre, RCU-Sperre, Ausschalten bei fehlendem Signal, Pixelverschiebung, Fernbedienung über LAN, Echtzeituhr
Mechanische Eigenschaften | Integriertes IR, Wippschalter, abnehmbares Netzkabel
Lautsprecherleistung | 2x8 W
Zubehör
Standard | QSG, IB, Netzkabel, Fernbedienung, RC-Akku
Zertifizierung
Sicherheits | Ja
EMV | Ja
EG | Ja