## Worksheet
Model | PD49U01
Display
Bildschirmgröße | 49"
Panel-Technologie | IPS
Hintergrundbeleuchtungstyp | Edge-Type LED
Helligkeit | 400 cd/m²
Auflösung | 1920 x 1080 (16:9) - FHD
Kontrastverhältnis | 1000:1
Dynamisches Kontrastverhältnis | 40000:1
Panel-Lebensdauer (Min.) | 50000 Hrs
Reaktionszeit | 6 ms
Aktiver Bereich (H x V) | 1054 x 593 mm
Pixelneigung (H x V) | 0.5593 x 0.5593 mm
PPI (pixel per inch) | 45
Betrachtungswinkel | 178° Vert., 178° Hor. (89U/89D/89L/89R) @ CR>10
Farbwert | 16.7 M (8-bit)
Bildschirmbearbeitung | 3H
Trübungsgrad | 1%
Aktualisierungsrate | 60 Hz
Front Typ | Ultra Narrow Bezel
Ausrichtung | Horizontal / Vertical
Betriebsstunden | 24/7
Einsatzbereich | Indoor
Eingebautes System
Mainboard-Modell | 17MB120DSR3-DSOPT2
Rückwärtige E/As
RGB-Eingang | Dsub 15 PIN VGA CON., YPbPr
RGB-Ausgang | N/A
Video-Eingang | 2xHDMI2.0, DP1.2a, DVI, 1xUSB3.0, 1xUSB2.0
Video-Ausgang | DP1.2a
Audio-Eingang | LINE IN JACK
Audio-Ausgang | LINE OUT JACK
Externe Steuerung | RS232(DSUB 9P), RJ12, Ethernet
Externer Sensor | N/A
Mechanisch
Produktabmessungen (BxTxH) | 1100 x 66 x 636 mm
Verpackungsabmessungen (BxTxH) | 1195 x 145 x 775 mm
Produktgewicht | 14.15 kg
Package Weight | 17.6 kg
Vesa-Befestigung | 200 x 200 mm
Rahmenbreite | B:17 ¦ T:10 ¦ L/R:10 mm
Umgebungsbedingungen
Temperaturbedingungen | 0-40°C
Betriebsluftfeuchtigkeit | 10-90%
Leistung
Stromversorgung | 110 VAC - 240 VAC - 50/60 Hz
Leistungsaufnahme
Typisch | 63 W
Deep-Standby-Modus | ≤0.5 W
Eigenschaften
Haupteigenschaften | Open Content Management Support, Scheduler, USB-Autoplay, Auto-Launch, HDMI-CEC, HDMI-Hotplug, Auto-switch on Failover, Panel Lock
Mechanische Eigenschaften | Mechanical Buttons, IR Extender Support
Lautsprecherleistung | 2 x 10 W
Zubehör
Standard | QSG, IB, Remote Control, RC Battery, Mounting Kit
Zertifizierung
Sicherheits | YES
EMV | YES
EG | YES