## Worksheet
Model | PDU43UF82/4 ¦ PDU43UF92/4
Display
Bildschirmgröße | 43"
Panel-Technologie | IPS
Hintergrundbeleuchtungstyp | Direct-Type LED
Helligkeit | 500 cd/m²
Auflösung | 3840 x 2160 (16:9) - UHD
Kontrastverhältnis | 1200:1
Dynamisches Kontrastverhältnis | 50000:1
Reaktionszeit | 8 ms
Aktiver Bereich (H x V) | 941 x 530mm
Pixelneigung (H x V) | 0.2451 x 0.2451 mm
Bildwiederholfrequenz (ms) | 60 Hz
Betrachtungswinkel | 178° Vert., 178° Hor. (89U/89D/89L/89R) @ CR>10
Farbwert | 8bit, 16.7 M colors
Bildschirmbearbeitung | 3H
Trübungsgrad | 1%
Aktualisierungsrate | 60 Hz
Ausrichtung | Landscape / Portrait
Betriebsstunden | 24/7
Einsatzbereich | Indoor
Eingebautes System
Mainboard-Modell | 17MB135VS
Rückwärtige E/As
RGB-Eingang | VGA(DE-15F)
RGB-Ausgang | N/A
Video-Eingang | 4xHDMI2.0 (HDCP2.2),1xDP1.2a, 2xUSB2.0, USB2.0(Internal)
Video-Ausgang | HDMI2.0, DP1.2a
Audio-Eingang | Line In L/R
Audio-Ausgang | Headphone, Optic SPDIF
Externe Steuerung | RS232(DE-9F), Ethernet(RJ45), Service(RJ12)
Externer Sensor | RJ12
Mechanisch
Produktabmessungen (BxTxH) | 966 x 106 x 557 mm
Verpackungsabmessungen (BxTxH) | 1050 x 178 x 718 mm
Produktgewicht | 10.3 kg
Package Weight | 13.65 kg
Vesa-Befestigung | 200 x 200 mm - M6
Rahmenbreite | B:9 ¦ T:6 ¦ L/R:6 mm
Umgebungsbedingungen
Temperaturbedingungen | 0-40°C
Betriebsluftfeuchtigkeit | 10-90%
Leistung
Stromversorgung | 110 VAC - 240 VAC - 50/60 Hz
Leistungsaufnahme
Typisch | 96 W
Maximal | 160 W
Deep-Standby-Modus | ≤0.5 W
Eigenschaften
Haupteigenschaften | Open Content Management Support, Scheduler, USB-Autoplay, Auto-Launch, HDMI-CEC, HDMI-Wakeup, Auto-switch on Failover, Panel Lock
Mechanische Eigenschaften | Joystick, IR Extender Support, Rocker Switch, Detachable power cable, Carrying slots, Detachable logo positioning, Internal usb cover, Cable Holder
Optionale Eigenschaften | OPS Compliance, IR Overlay Touch Compliance
Lautsprecherleistung | 2 x 8 W
Zubehör
Standard | QSG, IB, Power Cord, Remote Control, RC Battery, Mounting Kit, Extension Brackets, IR Extender Cable
Zertifizierung
Sicherheits | YES
EMV | YES
EG | YES