## Worksheet
Model | PDU86S30B/7
Display
Bildschirmgröße | 86"
Panel-Technologie | IPS
Hintergrundbeleuchtungstyp | Edge-Type LED
Helligkeit | 500 cd/m²
Auflösung | 3840 x 2160 (16:9) - UHD
Kontrastverhältnis | 1200:1
Dynamisches Kontrastverhältnis | 50000:1
Panel-Lebensdauer (Min.) | 50000 Hrs
Reaktionszeit | 8 ms
Aktiver Bereich (H x V) | 1899 x 1069 mm
Pixelneigung (H x V) | 0.4935 x 0.4935 mm
PPI (pixel per inch) | 52
Betrachtungswinkel | 178° Vert., 178° Hor. (89U/89D/89L/89R) @ CR>10
Farbwert | 1.07 B (10-bit)
Bildschirmbearbeitung | 2H
Trübungsgrad | 3%
Max. Pixel Freq. | 74.25 MHz
Aktualisierungsrate | 120 Hz
Front Typ | SNB
Ausrichtung | Horizontal / Vertical
Betriebsstunden | 24/7
Einsatzbereich | Indoor
Eingebautes System
Mainboard-Modell | 17MB120DSR4-DSOPT7
Rückwärtige E/As
RGB-Eingang | Dsub 15 PIN VGA CON., YPbPr
RGB-Ausgang | N/A
Video-Eingang | 2xHDMI2.0, DP1.2a, 1xUSB3.0, 1xUSB2.0
Video-Ausgang | DP1.2a, HDMI out
Audio-Eingang | LINE IN JACK
Audio-Ausgang | LINE OUT JACK
Externe Steuerung | RS232(DSUB 9P), RJ12, Ethernet
Externer Sensor | N/A
Mechanisch
Produktabmessungen (BxTxH) | 1975 x 103 x 1146 mm
Verpackungsabmessungen (BxTxH) | 2163 x 318 x 1405 mm
Produktgewicht | 65.8 kg
Package Weight | 85.6 kg
Vesa-Befestigung | 600 x 400 mm - M6
Rahmenbreite | B:38 ¦ T:38 ¦ L/R:38 mm
Umgebungsbedingungen
Temperaturbedingungen | 0-40°C
Betriebsluftfeuchtigkeit | 10-90%
Leistung
Stromversorgung | 110 VAC - 240 VAC - 50/60 Hz
Leistungsaufnahme
Typisch | 254 W
Deep-Standby-Modus | ≤0.5 W
Eigenschaften
Haupteigenschaften | Open Content Management Support, Scheduler, USB-Autoplay, Auto-Launch, HDMI-CEC, HDMI-Wakeup, Auto-switch on Failover, Panel Lock, OSD Rotation, NoSignalPowerOff, Screen Saver, Pixel shift, Scheduler, Videowall support, remote control via LAN, Real Time Clock
Mechanische Eigenschaften | Joystick, IR Extender Support, Rocker Switch, Herausnehmbares Netzkabel, Carrying slots, Detachable logo positioning, Internal usb cover, Kabelhalterung
Optionale Eigenschaften | OPS Compliance
Lautsprecherleistung | 2 x 12 W
Zubehör
Standard | QSG, Garantiekarte, Bedienungsanleitung, Stromversorgungskabel, Fernbedienung, Batterie, Montageset
Zertifizierung
Sicherheits | YES
EMV | YES
EG | YES