## Worksheet
Model | PEH55F35/6
Display
Bildschirmgröße | 55"
Panel-Technologie | IPS
Hintergrundbeleuchtungstyp | Edge-Type LED
Helligkeit | 700 cd/m²
Auflösung | 1920 x 1080 (16:9) - FHD
Kontrastverhältnis | 1200:1
Dynamisches Kontrastverhältnis | 70000:1
Panel-Lebensdauer (Min.) | 50000 Hrs
Reaktionszeit | 6 ms
Aktiver Bereich (H x V) | 1210 x 680 mm
Pixelneigung (H x V) | 0.630 x 0.630 mm
PPI (pixel per inch) | 40
Betrachtungswinkel | 178° Vert., 178° Hor. (89U/89D/89L/89R) @ CR>10
Farbwert | 16.7 M (8-bit)
Bildschirmbearbeitung | 3H
Trübungsgrad | 1%
Aktualisierungsrate | 60Hz
Front Typ | UNB
Ausrichtung | Horizontal / Vertical
Betriebsstunden | 24/7
Einsatzbereich | Indoor
Eingebautes System
Mainboard-Modell | 17MB120DS-R4-dsopt6
Hospitality TV - Verbindungen
YPbPr | YES
Eingänge
HDMI | 2
HDMI-Unterstützungstyp | 2
USB 2.0 | YES
USB 3.0 | YES
Interner USB 2.0 | YES
RS232 | DSUB9
RJ12 | Service use only
LAN (Steuerung) | YES
Remote-Extender | YES
RCA (L / R) | YES
VGA | YES
LAN (RJ45) | YES
Outputs
HDMI | YES
Mini Buchse (Audio) | YES
RCA (L / R) | YES
Lautsprecher | YES
Lautsprecherausgang | 2x8W
Kopfhörer | YES
Mechanisch
Produktabmessungen (BxTxH) | 1236 x 69 x 709 mm
Verpackungsabmessungen (BxTxH) | 1369 x 165 x 874 mm
Produktgewicht | 18.85 kg
Package Weight | 24.55 kg
Vesa-Befestigung | 400 x 400 mm
Rahmenbreite | B:13 ¦ T:9 ¦ L/R:9 mm
Umgebungsbedingungen
Temperaturbedingungen | 0-40°C
Betriebsluftfeuchtigkeit | 10-90%
Leistung
Stromversorgung | 110 VAC - 240 VAC - 50/60 Hz
Leistungsaufnahme
Typisch | 91 W
Deep-Standby-Modus | ≤0.5 W
Anschlussmöglichkeiten
Integriertes WLAN | YES
Integriertes Bluetooth | YES
Drahtloser Screen Casting | YES
Display-Info-Merkmale
ID einstellen | YES
Software-Upgrade | YES
Zugriff zur Seriennummer | YES
Modellname Zugriff | YES
Lebensdaueranzeige | YES
Einschaltfunktionen
Bildschirmmenü Rotation | YES
Image Sticking Schutz | YES
Kein Signal-Ausschalten | YES
Kein Signal-Bildschirmschoner | YES
Automatischer Quellenwechsel | YES
Bedienfeld-Tastensperre | YES
Fernbedienungssperre | YES
Gerätesteuerung über RS232 | YES
Gerätesteuerung über LAN | YES
Crestron-Unterstützung | YES
Automatische Farbausrichtung | YES
Power Up Features
Auswahl des Einschaltmodus | YES
Schnelles Standby | YES
Verzögertes Einschalten | YES
Automatischer Start | YES
HDMI Wakeup | YES
HDMI CEC | YES
Auswahl des Bildmodus beim einschalten | YES
USB-Funktionen
USB-Klonen | YES
USB-SW-Aktualisierung | YES
USB-Sperre | YES
Automatische Wiedergabe | YES
Video-Unterstützung | YES
Foto-Unterstützung | YES
Audiounterstützung | YES
Multi-Display-Funktionen
Unterstützung für Videowallpanel | YES
HDCP-Unterstützung | YES
HDMI-Daisy-Chain | YES
OPS-Merkmale
OPS-Status | YES
Ein- / Ausschalten OPS | YES
Planer-Einstellungen
Einstellung der Einschaltzeit | YES
Einstellung der Ausschaltzeit | YES
Einstellung der Einschaltquelle | YES
Einstellung der Aktivierungszeit | YES
Echtzeituhr (RTC) | YES
Web-Link-Funktionen
HTML5-API-Unterstützung | YES
Standard-Browserseiteneinstellung | YES
NTP-Server-Einstellung | YES
Automatische CMS-Webseiten-Einstellung | YES
Funktionen zur Lautstärkeregelung
Einstellung der Lautstärkegrenze | YES
Einstellung der Startlautstärke | YES
Fixierung der Lautstärke | YES
Mechanische Daten
Kippschalter | YES
Joystick-Tasten | YES
IR-Verlängerungshilfe | YES
Abnehmbares Netzkabel | YES
Trageschlitze/Handgriffe | YES
Internal usb cover | YES
Kabelhalter | YES
OPS-Steckplatz | YES
Zubehör
Wandmontage-Kit | YES
Fernbedienung | YES
Batterien für Fernbedienungen | YES
Benutzerhandbuch | YES
Kurzanleitung | YES
IR-Verlängerungskabel | YES
Netzkabel | YES
Kabelführungsclips | YES
USB-Sicherheitsabdeckung | YES
Zertifizierung
Sicherheits | YES
EMV | YES
EG | YES