## Worksheet
Model | ST43U01
Display
Bildschirmgröße | 43"
Panel-Technologie | IPS
Hintergrundbeleuchtungstyp | Edge-Type LED
Helligkeit | 400 cd/m²
Auflösung | 1920 x 1080 (16:9) - FHD
Kontrastverhältnis | 1200:1
Dynamisches Kontrastverhältnis | 40000:1
Panel-Lebensdauer (Min.) | 30000 Hrs
Reaktionszeit | 6 ms
Aktiver Bereich (H x V) | 942 x 530 mm
Pixelneigung (H x V) | 0.4902 x 0.4902 mm
PPI (pixel per inch) | 52
Betrachtungswinkel | 178° Vert., 178° Hor. (89U/89D/89L/89R) @ CR>10
Farbwert | 16.7 M (8-bit)
Bildschirmbearbeitung | 2H
Trübungsgrad | 1%
Aktualisierungsrate | 60 Hz
Front Typ | Ultra Narrow Panel
Ausrichtung | Horizontal
Betriebsstunden | 16/7
Einsatzbereich | Indoor
Eingebautes System
Mainboard-Modell | 17MB120DSR3-DSOPT2
Rückwärtige E/As
RGB-Eingang | Dsub 15 PIN VGA CON., YPbPr
RGB-Ausgang | N/A
Video-Eingang | 2xHDMI2.0, DP1.2a, DVI, 1xUSB3.0, 1xUSB2.0
Video-Ausgang | DP1.2a
Audio-Eingang | LINE IN JACK
Audio-Ausgang | LINE OUT JACK
Externe Steuerung | RS232(DSUB 9P), RJ12, Ethernet
Externer Sensor | N/A
Mechanisch
Produktabmessungen (BxTxH) | 966 x 562 x 66 mm
Verpackungsabmessungen (BxTxH) | 1085 x 135 x 775 mm
Produktgewicht | 10.45 kg
Package Weight | 13.55 kg
Vesa-Befestigung | 200 x 200 mm
Rahmenbreite | B:17 mm ¦ T:10 mm ¦ L/R:10 mm
Umgebungsbedingungen
Temperaturbedingungen | 0-40°C
Betriebsluftfeuchtigkeit | 10-90%
Leistung
Stromversorgung | 110 VAC - 240 VAC - 50/60 Hz
Leistungsaufnahme
Typisch | 57 W
Deep-Standby-Modus | ≤0.5 W
Eigenschaften
Haupteigenschaften | Open Content Management Support, Scheduler, USB-Autoplay, Auto-Launch, HDMI-CEC, HDMI-Wakeup, Auto-switch on Failover, Panel Lock
Mechanische Eigenschaften | Mechanical Buttons, IR Extender Support
Lautsprecherleistung | 2 x 10 W
Zubehör
Standard | QSG, IB, Remote Control, RC Battery, Mounting Kit
Zertifizierung
Sicherheits | YES
EMV | YES
EG | YES