## Worksheet
Model | ST55U01
Display
Bildschirmgröße | 55"
Panel-Technologie | IPS
Hintergrundbeleuchtungstyp | EDGE TYPE LED
Helligkeit | 400
Auflösung | 1920 x 1080 (16:9) - FHD
Kontrastverhältnis | 1200
Dynamisches Kontrastverhältnis | 1M:1
Lebensdauer des Panels (Typ.) | 30000 / 50000 Hr
Reaktionszeit | 6 ms
Aktiver Bereich (H x V) | 1210 mm (H) X 681 mm (V)
Betrachtungswinkel | 178°
Farbwert | 8 Bit, 16.7 M Colors
H-Freq | 67.5 khz
Max. Pixel Freq. | 74.25 MHz
Aktualisierungsrate | 60 Hz
Front Typ | Ultra Narrow Bezel
Ausrichtung | Horizontal
Betriebsstunden | 16/7 Panel
Einsatzbereich | Indoor
Eingebautes System
Mainboard-Modell | 17MB120DSR3-DSOPT2
Rückwärtige E/As
RGB-Eingang | Dsub 15 PIN VGA CON., YPbPr
RGB-Ausgang | N/A
Video-Eingang | 2xHDMI2.0, DP1.2a, DVI, 1xUSB3.0, 1xUSB2.0
Video-Ausgang | DP1.2a
Audio-Eingang | LINE IN JACK
Audio-Ausgang | LINE OUT JACK
Externe Steuerung | RS232(DSUB 9P), RJ12, Ethernet
Externer Sensor | N/A
Umgebungsbedingungen
Temperaturbedingungen | +40°C / 0°C
Betriebsluftfeuchtigkeit | 90%
Leistung
Stromversorgung | 110 VAC - 240 VAC
Leistungsaufnahme
Typisch | 107W
Deep-Standby-Modus | ≤0.5W
Mechanische Daten
Größe | 1239 mm(L) x 716 mm(H) x 67 mm(D)
Versandgröße | 1369 mm(L) x 145 mm(W) x 874 mm(H)
Gewicht (kg) | 17.25 KG
Liefergewicht (kg) | 21.20 KG
Vesa Einbaugröße | 400 mm(H)x 400 mm(V)
Rahmenbreite | 18mm / 11 mm
Eigenschaften
Haupteigenschaften | Open Content Management Support, Scheduler, USB-Autoplay, Auto-Launch, HDMI-CEC, HDMI-Hotplug, Auto-switch on Failover, Panel Lock
Mechanische Eigenschaften | Mechanical Buttons, IR Extender Support
Lautsprecherleistung | 2 X 10W
Zubehör
Standard | QSG, Warranty Card, IB, Power Cord, Remote Control, RC Battery, Mounting Kit
Zertifizierung
Sicherheits | YES
EMV | YES
CB | YES
EG | YES
Zuverlässigkeits-Zulassung | YES