## Worksheet
Model | TD65DS
Display
Hintergrundbeleuchtungstyp | EDGE TYPE LED (DUAL STRING)
Helligkeit | 900
Auflösung | 1920 x 1080 (16:9)
Kontrastverhältnis | 4000:1
Dynamisches Kontrastverhältnis | 1M:1
Lebensdauer des Panels (Typ.) | 30,000 hr / 50,000 Hr
Reaktionszeit | 8 ms
Gehäuse | T05
Aktiver Bereich (H x V) | 1435.5 (mm) x 810.5 (mm)
Betrachtungswinkel | 178°
Weiß Gleichmäßigkeit | ≤ 25%
Farbwert | 10 bit, 1.06B
H-Freq | 67.5 kHz
Max. Pixel Freq. | 74.25 MHz
Aktualisierungsrate | 60 Hz
Front Typ | Hard Coating
Ausrichtung | Portrait
Betriebsstunden | a-Si TFT Tv Panel
Einsatzbereich | Indoor
Rückwärtige E/As
Externe Steuerung | RS232 (D-Sub 9P)
Lagerbedingungen
Temperaturbedingungen | -15°C / +40°C
PC Spezifikationen
CPU | Intel i3 4000M
Chipsatz | 4th Generation Intel HM86 Chipset
GPU | Intel® HD Graphics 4600
Arbeitsspeicher | 4GB (up to 16 GB) 1333/1600 Mhz DDR3 RAM
Netzwerk | LAN: 10/100/1000 Mbps, Ethernet WLAN: 802.11 b/g/n (802.11a/b/g/n optional), Bluetooth 4.0 (optional), 3G: N/A
Speicherplatz | SSD: 256 GB, HDD: 500 GB
I/O Ports | 1 x RJ45, 10/100/1000 Mbps Ethernet, 2 x USB 3.0 Ports, 2 x USB 2.0 Ports, 1 x Headphone 3.5 mm jack, 1 x Microphone 3.5 mm jack, 2 x Wifi Antenna Connector
Betriebssystem | Windows 10
Umgebungsbedingungen
Temperaturbedingungen | 0°C / +40°C
Betriebsluftfeuchtigkeit | 90%
Leistung
Stromversorgung | 220 - 240 VAC / 50 - 60Hz
Leistungsaufnahme
Typisch | 308 W
Deep-Standby-Modus | < 3W
Mechanische Daten
Größe (m / Fuß) | 1028x488x1948(mm)
Größe (ohne / Fuß) | 1028x77.5x1718(mm)
Gewicht (kg) | 70 kg
Liefergewicht (kg) | 125 kg
Vesa Einbaugröße | 600 mm x 400 mm
Eigenschaften
Haupteigenschaften | Pluggable PC (VPS) compliance
Mechanische Eigenschaften | Vertikales, schlankes Design mit Standfuß, Antireflexglas
Optionale Eigenschaften | Vsign - Content Management Software
Zubehör
Standard | IB, Power Cord
Optional | VPS
Zertifizierung
Sicherheits | YES
EMV | YES
CB | YES
EG | YES