## Worksheet
Model | UHM65UD42
Display
Bildschirmgröße | 65"
Panel-Technologie | IPS
Hintergrundbeleuchtungstyp | DLED
Helligkeit | 400 cd/m2
Auflösung | 3840 x 2160 (16:9) - UHD
Kontrastverhältnis | 1200
Panel-Lebensdauer (Min.) | 30000 Hr
Reaktionszeit | 9 ms
Aktiver Bereich (H x V) | 1429 mm (H) x 804 mm (V)
Betrachtungswinkel | 178°
Farbwert | 8 Bit, 16.7 M Colors
H-Freq | 67.5 Khz
Max. Pixel Freq. | 74.25 MHz
Aktualisierungsrate | 60 Hz
Front Typ | Ultra Narrow Bezel
Ausrichtung | Horizontal
Betriebsstunden | 16/7 Panel
Einsatzbereich | Indoor
Eingebautes System
Mainboard-Modell | MB150VS
Hospitality TV - Verbindungen
YPbPr | No
Eingänge
HDMI | 1
HDMI-Unterstützungstyp | 2
Display Port-Typ | 1.2a
DVI | Optional
Analoger D-SUB | Yes
USB 2.0 | 1 + 1 for Android
USB 3.0 | 1
Interner USB 2.0 | Yes (W/Screw Lock)
USB-Unterstützungstyp | Photo/Video/MP3
RS232 | DSUB9
RJ12 | Service use only
LAN (Steuerung) | 1 + 1 for Android
Remote-Extender | Yes
Line-In | Yes
Micro SD | Yes
Outputs
HDMI | Yes
DisplayPort | Yes
DVI | No
Lautsprecher | Yes
Lautsprecherausgang | 2x8W
Line-Out | Yes
Umgebungsbedingungen
Temperaturbedingungen | +40°C / 0°C
Betriebsluftfeuchtigkeit | 90%
Leistung
Stromversorgung | 110 VAC - 240 VAC
Leistungsaufnahme
Aus | ≤0.5W
Mechanische Daten
Größe | 1459mm (L) x 841mm (H) x 96mm (D)
Versandgröße | 1620mm (L) x 1006mm (H) x 190mm (D)
Gewicht (kg) | 25.50 KG
Liefergewicht (kg) | 33.50 KG
Vesa Einbaugröße | 400 mm(H)x 400 mm(V) M6
Rahmenbreite | 21 mm / 15 mm / 15 mm
Eigenschaften
Haupteigenschaften | Open Content Management Support, Scheduler, USB-Autoplay, Auto-Launch, HDMI-CEC, HDMI-Hotplug, Auto-switch on Failover, Panel Lock
Mechanische Eigenschaften | Joystick, IR Extender Support, Rocker Switch, Detachable power cable, Carrying slots, Detachable logo positioning, Internal usb cover, Cable Holder
Optionale Eigenschaften | OPS Compliance, IR Overlay Touch Compliance
Lautsprecherleistung | 2 x 8 W
Zubehör
Standard | QSG, Warranty Card, IB, Power Cord, Remote Control, RC Battery, Mounting Kit, Extension Brackets, IR Extender Cable
Zertifizierung
Sicherheits | YES
EMV | YES
CB | YES
EG | YES
Zuverlässigkeits-Zulassung | YES