## Worksheet
Model | UHM65UH82/4A ¦ UHM65UH92/4A
Display
Bildschirmgröße | 65"
Panel-Technologie | Direct-Type LED
Helligkeit | 400 cd/m²
Auflösung | UHD: 3840 x 2160 - HDR10
Kontrastverhältnis | 1200:1
Dynamisches Kontrastverhältnis | 40000:1
Panel-Lebensdauer (Min.) | 50000 Hrs
Reaktionszeit | 8 ms
Aktiver Bereich (H x V) | 1428 mm (H) x 804 mm (V)
Pixelneigung (H x V) | 0.372 x 0.372 mm
PPI (pixel per inch) | 68
Betrachtungswinkel | 178° Vert., 178° Hor. (89U/89D/89L/89R) @ CR>10
Farbwert | 1.07 B (10-bit)
Bildschirmbearbeitung | 2H
Trübungsgrad | 3%
Aktualisierungsrate | 60 Hz
Front Typ | Ultra Narrow Bezel
Ausrichtung | Horizontal
Betriebsstunden | 16/7
Einsatzbereich | Indoor
Eingebautes System
Mainboard-Modell | 17MB135VS
Rückwärtige E/As
RGB-Eingang | VGA(DE-15F)
RGB-Ausgang | N/A
Video-Eingang | 4xHDMI2.0 (HDCP2.2), 2xUSB2.0, USB2.0(Internal)
Video-Ausgang | HDMI2.0
Audio-Eingang | Line In L/R
Audio-Ausgang | Headphone, Optic SPDIF
Externe Steuerung | RS232(DE-9F), Ethernet(RJ45), Service(RJ12)
Externer Sensor | RJ12
Mechanisch
Produktabmessungen (BxTxH) | 1459 x 99 x 853 mm
Verpackungsabmessungen (BxTxH) | 1607 x 177 x 980 mm
Produktgewicht | 24.45 kg
Package Weight | 31.85 kg
Vesa-Befestigung | 400 x 400 mm - M6
Rahmenbreite | B:21 mm ¦ T:15 mm ¦ L/R:15 mm
Umgebungsbedingungen
Temperaturbedingungen | 0-40°C
Betriebsluftfeuchtigkeit | 10-90%
Leistung
Stromversorgung | 110 VAC - 240 VAC - 50/60 Hz
Leistungsaufnahme
Typisch | 143 W
Maximal | 160 W
Deep-Standby-Modus | ≤0.5W
Eigenschaften
Haupteigenschaften | Open Content Management Support, Scheduler, USB-Autoplay, Auto-Launch, HDMI-CEC, HDMI-Wakeup, Auto-switch on Failover, Panel Lock
Mechanische Eigenschaften | Joystick, IR Extender Support, Rocker Switch, Detachable power cable, Carrying slots, Detachable logo positioning, Internal usb cover, Cable Holder
Optionale Eigenschaften | OPS Compliance, IR Overlay Touch Compliance
Lautsprecherleistung | 2 x 8 W
Zubehör
Standard | QSG, IB, Power Cord, Remote Control, RC Battery, Mounting Kit, Extension Brackets, IR Extender Cable
Zertifizierung
Sicherheits | YES
EMV | YES
EG | YES