## Worksheet
Model | IF55T633/6
Display
Bildschirmgröße | 55"
Panel-Technologie | IPS
Hintergrundbeleuchtungstyp | Direct-Type LED
Helligkeit | 400 cd/m²
Auflösung | 1920 x 1080 (16:9) - FHD
Kontrastverhältnis | 1200:1
Dynamisches Kontrastverhältnis | 40000:1
Panel-Lebensdauer (Min.) | 30000 Hr
Reaktionszeit | 6 ms
Aktiver Bereich (H x V) | 1210 x 681 mm
Betrachtungswinkel | 178° Vert., 178° Hor. (89U/89D/89L/89R) @ CR>10
Farbwert | 16.7 M (8-bit)
Bildschirmbearbeitung | 3H
Trübungsgrad | 1%
Aktualisierungsrate | 60 Hz
Front Typ | Black Super Narrow Bezel
Ausrichtung | Horizontal
Betriebsstunden | 16/7
Einsatzbereich | Indoor
Eingebautes System
Mainboard-Modell | 17MB120DSR3-DSOPT3
Rückwärtige E/As
RGB-Eingang | Dsub 15 PIN VGA CON., YPbPr
RGB-Ausgang | N/A
Video-Eingang | 1xHDMI2.0, DP1.2a, DVI, 1xUSB3.0, 1xUSB2.0, 1xUSB2.0(USB cover)
Video-Ausgang | DP1.2a
Audio-Eingang | LINE IN JACK
Audio-Ausgang | LINE OUT JACK
Externe Steuerung | RS232(DSUB 9P), RJ12, Ethernet
Externer Sensor | N/A
Touch Interaktivität
Art der Touch-Technologie | Infrared (IR) Technology
Kontinuierliche Berührungspunkte | 10 Points
Empfindlichkeit | Any touch with finger, gloved hand or pointer
Konnektivität | HID, TUIO, Flash
Kompatibilität | Windows®7, Windows®8, Windows®10, Vista, XP, Mac® OS, Linux, Android
Ausrichtung | Landscape support
Kalibrierung | No need
Genauigkeit | %90
Meldefrequenz | Up to 450 fps
Glastyp | Anti Glared (AG), 4mm Tempered
Bildfrequenz | up to 450 fps
Kommunikation | USB 2.0
Netzteil-Modus | USB
Versorgungsspannung | DC 5V +/- 5%
Durchschnittlicher Strom
Reaktionszeit
Touch-Genauigkeit | +/-2mm (over 90% area)
Touch-Lebensdauer | Unlimited
HID-Kompatibilität | Yes USB
Objektgrößen für Touch | 5mm
Mechanisch
Produktabmessungen (BxTxH) | 1280 x 123 x 751 mm
Verpackungsabmessungen (BxTxH) | 1480 x 265 x 930 mm
Produktgewicht | 29.45 kg
Package Weight | 38.15 kg
Vesa-Befestigung | 400 x 200 mm
Rahmenbreite | B:34 ¦ T:34 ¦ L/R:34 mm
Umgebungsbedingungen
Temperaturbedingungen | +40°C / 0°C
Betriebsluftfeuchtigkeit | 90%
Leistung
Stromversorgung | 110 VAC - 240 VAC
Leistungsaufnahme
Typisch | 83 W
Deep-Standby-Modus | ≤0.5W
Eigenschaften
Haupteigenschaften | Open Content Management Support, Scheduler, USB-Autoplay, Auto-Launch, HDMI-CEC, HDMI-Hotplug, Auto-switch on Failover, Panel Lock
Mechanische Eigenschaften | IR Touch, Joystick, IR Extender Support, Rocker Switch, Detachable power cable, Carrying slots, Detachable logo positioning, Internal usb cover, Cable Holder
Optionale Eigenschaften | OPS Compliance
Lautsprecherleistung | 2 x 8 W
Zubehör
Standard | QSG, IB, Power Cord, Remote Control, RC Battery, Mounting Kit, Extension Brackets, IR Extender Cable
Zertifizierung
Sicherheits | YES
EMV | YES
EG | YES
Zuverlässigkeits-Zulassung | YES