## Worksheet
Model | IF75T633/6
Display
Bildschirmgröße | 75"
Panel-Technologie | IPS
Hintergrundbeleuchtungstyp | Direct-Type LED
Helligkeit | 400 cd/m²
Auflösung | 3840 x 2160 (16:9) - UHD
Kontrastverhältnis | 1200:1
Dynamisches Kontrastverhältnis | 40000:1
Panel-Lebensdauer (Min.) | 30000 Hrs
Reaktionszeit | 8 ms
Aktiver Bereich (H x V) | 1650 x 928 mm
Pixelneigung (H x V) | 0.429 x 0.429 mm
PPI (pixel per inch) | 59
Betrachtungswinkel | 178° Vert., 178° Hor. (89U/89D/89L/89R) @ CR>10
Farbwert | 1.07 B (10-bit)
Bildschirmbearbeitung | 2H
Trübungsgrad | 3%
Aktualisierungsrate | 60 Hz
Front Typ | Touch Bezel Type
Ausrichtung | Horizontal
Betriebsstunden | 16/7 Panel
Einsatzbereich | Indoor
Eingebautes System
Mainboard-Modell | 17MB120DSR4-DSOPT6
Rückwärtige E/As
RGB-Eingang | Dsub 15 PIN VGA CON., YPbPr
Video-Eingang | 2xHDMI2.0, 1xUSB3.0, 1xUSB2.0, 1xUSB2.0(USB Cover)
Video-Ausgang | HDMI out
Audio-Eingang | LINE IN JACK
Audio-Ausgang | LINE OUT JACK
Externe Steuerung | RS232(DSUB 9P), RJ12, Ethernet
Touch Interaktivität
Art der Touch-Technologie | Infrared (IR) Technology
Kontinuierliche Berührungspunkte | 10 Points
Empfindlichkeit | Jegliche Berührungen mit Finger, Handschuh oder Pointer
Konnektivität | HID, TUIO, Flash
Kompatibilität | Windows®7,Windows®8, Windows®10, Vista, XP, Mac® OS, Linux, Android
Ausrichtung | Portrait und Landschaft
Kalibrierung | Nicht notwendig
Genauigkeit | %90
Meldefrequenz | Bis zu 450 fps
Glastyp | Anti Glared (AG), 4mm Tempered
Bildfrequenz | Bis zu 450 fps
Kommunikation | USB 2.0
Netzteil-Modus | USB
Versorgungsspannung | DC 5V +/- 5%
Durchschnittlicher Strom
Reaktionszeit
Touch-Genauigkeit | +/-2mm (over 90% area)
Touch-Lebensdauer | unbegrenzt
HID-Kompatibilität | Yes USB
Objektgrößen für Touch | 5mm
Mechanisch
Produktabmessungen (BxTxH) | 1731 x 119 x 1008 mm
Verpackungsabmessungen (BxTxH) | 1990 x 265 x 1227 mm
Produktgewicht | 58.3 kg
Package Weight | 72.3 kg
Vesa-Befestigung | 600 x 400 mm
Rahmenbreite | B:38¦ T:38 ¦ L/R:38 mm
Umgebungsbedingungen
Temperaturbedingungen | +40°C / 0°C
Betriebsluftfeuchtigkeit | 90%
Leistung
Stromversorgung | 110 VAC - 240 VAC
Leistungsaufnahme
Typisch | 220 W
Deep-Standby-Modus | ≤0.5W
Eigenschaften
Haupteigenschaften | Open Content Management Support, Scheduler, USB-Autoplay, Auto-Launch, HDMI-CEC, HDMI-Hotplug, Auto-switch on Failover, Panel Lock, OSD Rotation, NoSignalPowerOff, Screen Saver, Pixel shift, Scheduler, Videowall support, remote control via LAN, Real Time Clock
Mechanische Eigenschaften | Joystick, IR Extender Support, Rocker Switch, Detachable power cable, Carrying slots, Detachable logo positioning, Internal usb cover, Cable Holder
Optionale Eigenschaften | OPS Compliance
Lautsprecherleistung | 2 x 12 W
Zubehör
Standard | QSG, Garantiekarte, Bedienungsanleitung, Stromversorgungskabel, Fernbedienung, Batterie, Montageset, Verlägerungslaschen, Verlängerungskabel
Zertifizierung
Sicherheits | YES
EMV | YES
EG | YES
Zuverlässigkeits-Zulassung | YES