## Worksheet
Model | IFD65T642/A3
Display
Bildschirmgröße | 65"
Hintergrundbeleuchtungstyp | Direct-Type LED
Helligkeit | 350 cd/m²
Auflösung | 3840 x 2160 (16:9) - UHD
Kontrastverhältnis | 1200:1
Dynamisches Kontrastverhältnis | 35000:1
Panel-Lebensdauer (Min.) | 30.000 hrs
Reaktionszeit | 8 ms
Aktiver Bereich (H x V) | 1428 x 804 mm
Pixelneigung (H x V) | 0.372 x 0.372 mm
PPI (pixel per inch) | 68
Betrachtungswinkel | 178° Vert., 178° Hor. (89U/89D/89L/89R) @ CR>10
Farbwert | 1.07 B (10-bit)
Bildschirmbearbeitung | 2H
Trübungsgrad | 3%
Aktualisierungsrate | 60 Hz
Front Typ | Touch Bezel
Ausrichtung | Horizontal
Betriebsstunden | 16/7 Panel
Einsatzbereich | Indoor
Eingebautes System
Mainboard-Modell | MB150VS
Hospitality TV - Verbindungen
YPbPr | No
Touch Interaktivität
Art der Touch-Technologie | Infrared (IR) Tech. - 10 Points
Empfindlichkeit | Any touch with finger, gloved hand or pointer
Konnektivität | HID, TUIO, Flash
Kompatibilität | Windows®7,Windows®8, Windows®10, Vista, XP, Mac® OS, Linux, Android
Ausrichtung | Landscape support
Kalibrierung | No need
Genauigkeit | 90%
Meldefrequenz | up to 450 fps
Glastyp | Anti Glared (AG), Tempered
Bildfrequenz | up to 450 fps
Kommunikation | USB 2.0
Netzteil-Modus | USB
Versorgungsspannung | DC 5V +/- 5%
Durchschnittlicher Strom | < 400 mA
Reaktionszeit | < 10 ms
Touch-Genauigkeit | +/- 2 mm (over 90% area)
Touch-Lebensdauer | Unlimited
HID-Kompatibilität | Yes USB
Objektgrößen für Touch | 5 mm
Eingänge
HDMI | 1
HDMI-Unterstützungstyp | 2
Display Port-Typ | 1.2a
Analoger D-SUB | Yes
USB 2.0 | 1 + 2 for Android
USB 3.0 | 1
Interner USB 2.0 | Yes (W / Screw Lock)
USB-Unterstützungstyp | Photo / Video / Mp3
RS232 | DSUB9
RJ12 | Service use only
LAN (Steuerung) | 1 + 1 for Android
Remote-Extender | Yes
Line-In | Yes
Micro SD | Yes-up to 1TB
Outputs
HDMI | Yes
DisplayPort | Yes
DVI | No
Lautsprecher | Yes
Lautsprecherausgang | 2x8W
Line-Out | Yes
Mechanisch
Produktabmessungen (BxTxH) | 1507 x 118 x 882 mm
Verpackungsabmessungen (BxTxH) | 1756 x 265 x 1100 mm
Produktgewicht | 38.6 kg
Package Weight | 48 kg
Vesa-Befestigung | 400 x 400 mm
Rahmenbreite | B:38¦ T:38 ¦ L/R:38 mm
Umgebungsbedingungen
Temperaturbedingungen | +40°C / 0°C
Betriebsluftfeuchtigkeit | 90%
Leistung
Stromversorgung | 110 VAC - 240 VAC
Leistungsaufnahme
Typisch | 195 W
Deep-Standby-Modus | ≤ 0.5W
Eigenschaften
Haupteigenschaften | Device Management, Scheduler, USB-Autoplay, Auto-Launch, HDMI-CEC, HDMI-Wakeup, Autoswitch on Failover, Panel Lock
Mechanische Eigenschaften | Joystick, IR Extender Support, Rocker Switch, Detachable power cable, Carrying slots, Detachable logo positioning, Cable Holder
Optionale Eigenschaften | OPS Compliance
Zubehör
Standard | QSG, Instruction Book, Power Cord, Remote Control, RC Battery, Mounting Kit, Extension Brackets, IR Extender Cable
Zertifizierung
Sicherheits | YES
EMV | YES
EG | YES
Zuverlässigkeits-Zulassung | YES