## Worksheet
Model | IFX652-4P
Display
Bildschirmgröße | 65"
Hintergrundbeleuchtungstyp | Direct-Type LED
Helligkeit (nits) | 350 cd/m²
Auflösung | UHD: 3840 x 2160 HDR10
Seitenverhältnis | 16:9
Kontrastverhältnis | 1200:1
Dynamisches Kontrastverhältnis | 35000:1
Panel-Lebensdauer (Min.) | 30000 Hrs
Reaktionszeit | 8 ms
Aktiver Bereich (H x V) | 1428 x 803 mm
Betrachtungswinkel | 178° Vert., 178° Hor. (89U/89D/89L/89R) @ CR>10
Farbwert | 1.07 B (10-bit)
Trübungsgrad | 8%
Aktualisierungsrate | 60 Hz
Glas-Typ | 4 mm Tempered Anti-Glare
Glas-Härte | 8 Mohs
Eingebautes System
Mainboard-Modell | MB170VS
Betriebssystem | Customized Android Pie 9.0
Arbeitsspeicher | 1.5GB DDR3 / 2GB Upgrade
Speicher | 8GB EMMC
CPU | CA55 Quad core
Verkabelt | 10/100 Mbps Ethernet
GPU | Mali470 MP3
WiFi | WiFi 5 (802.11 a/b/g/n/ac)
Bluetooth | BT 4.2
Benutzererfahrung
Startseite | Personalized Background, Home buttons, Navigation bar, Quick Palette
Startprogramm | All Apps, Profile Login/Logout, Quick Settings, Tools, Source Change
Anwendungen | Whiteboard, ScreenShare, Web browser, File Manager, Media Player
Board Management System | Connected System for User Profile Management
USB Typ-C | Data transfer: USB2.0, Charging capability: 7.5W, DP alternate mode: 4K video stream
Andere | Over-the-Air SW Update, Screen Freeze, Screen Lock, Dual Pen Recognition, Palm Erase, Annotate over Any Source
Rückwärtige E/As
RGB-Eingang | VGA
Video-Eingang | 4 x HDMI2.0, 2 x USB2.0 type-A, 1 x USB2.0 type-C, 1 x MicroSD (up to 1TB), 1 x Secure Slot (USB2.0), 1 x OPS Slot(15W)
Video-Ausgang | 1 x HDMI2.0
Audio-Ausgang | Headphone(Line-out), Optic SPDIF
Externe Steuerung | RS232(3.5mm jack), Ethernet(RJ45), Service(RJ12)
Externer Sensor | RJ12
Zugänglichkeit der Vorderseite
Front I/Os | 2 x USB2.0 Type-A, 1 x USB2.0 Type-B for touch, 1 x HDMI2.0 Input
Konsolentasten | Standby on/off Volume up Volume down Touch enable/disable Source Change, Settings
IR-Empfänger | Fixed on bezel
Audio | 2x20 W - Front Facing Speakers
Stifthalter | Integrated Magnetic Tray
Touch Interaktivität
Art der Touch-Technologie | Infrared (IR) Technology
Kontinuierliche Berührungspunkte | Max. 20 touch points* *Bounded by application's limits
Touch-Auflösung | 32768 x 32768 px
Empfindlichkeit | Any touch with finger, gloved hand or pointer
Kompatibilität | Windows®7,Windows®8, Windows®10, Vista, XP, Mac® OS, Linux, Android
Reaktionszeit | < 5 ms
Touch-Genauigkeit | +/- 1 mm (over 90% area)
Stift-Typ | Battery-less Pen
Stift-Identitäten | 2
Objektgrößen für Touch | 2.8 & 10 mm
Mechanisch
Produktabmessungen (BxTxH) | 1497 x 930 x 113 mm
Verpackungsabmessungen (BxTxH) | 1756 x 1100 x 265 mm
Produktgewicht | TBD
Package Weight | TBD
Vesa-Befestigung | 400 x 400 mm - M6
Rahmenbreite | B:66 ¦ T:15 ¦ L/R:15 mm
Umgebungsbedingungen
Temperaturbedingungen | +40°C / 0°C
Betriebsluftfeuchtigkeit | 90%
Leistung
Stromversorgung | 110 VAC - 240 VAC
Eigenschaften
Mechanische Eigenschaften | Slim Bezel, User-Friendly Front Ports and Buttons, Detachable power cable, Carrying handles
Zertifizierung
Sicherheits | YES
EMV | YES
EG | YES