## Worksheet
Model | IFXD65TH752P/3
Display
Bildschirmgröße | 65"
Hintergrundbeleuchtungstyp | Direct-Type LED
Helligkeit | 350 cd/m²
Auflösung | UHD: 3840 x 2160 - HDR10
Kontrastverhältnis | 1200:1
Dynamisches Kontrastverhältnis | 35000:1
Panel-Lebensdauer (Min.) | 30000 Hrs
Reaktionszeit | 8 ms
Aktiver Bereich (H x V) | 1428 x 804 mm
Pixelneigung (H x V) | 0.372 x 0.372 mm
PPI (pixel per inch) | 68
Betrachtungswinkel | 178° Vert., 178° Hor. (89U/89D/89L/89R) @ CR>10
Farbwert | 1.07 B (10-bit)
Bildschirmbearbeitung | 3H
Trübungsgrad | 8%
Aktualisierungsrate | 60 Hz
Front Typ | Black Super Narrow Bezel
Ausrichtung | Horizontal
Betriebsstunden | 16/7
Einsatzbereich | Indoor
Eingebautes System
Mainboard-Modell | 17MB135VS
Rückwärtige E/As
RGB-Eingang | VGA(DE-15F)
RGB-Ausgang | N/A
Video-Eingang | 3xHDMI2.0, 2xUSB2.0, USB2.0(Internal), 1x MicroSD
Video-Ausgang | HDMI2.0
Audio-Eingang | Line In L/R
Audio-Ausgang | Headphone, Optic SPDIF
Externe Steuerung | RS232(DE-9F), Ethernet(RJ45), Service(RJ12)
Externer Sensor | RJ12
Touch Interaktivität
Art der Touch-Technologie | Infrared (IR) Technology
Kontinuierliche Berührungspunkte | 10 Points
Empfindlichkeit | Any touch with finger, gloved hand or pointer
Konnektivität | HID, TUIO, Flash
Kompatibilität | Windows®7, Windows®8, Windows®10, Vista, XP, Mac® OS, Linux, Android
Ausrichtung | Landscape Support
Kalibrierung | No need
Genauigkeit | 90%
Meldefrequenz | Up to 450 fps
Glastyp | Anti Glared (AG), 4mm tempered
Bildfrequenz | Up to 450 fps
Kommunikation | USB2.0
Netzteil-Modus | USB
Versorgungsspannung | DC 5V +/- 5%
Durchschnittlicher Strom | < 400 mA
Reaktionszeit | < 10 ms
Touch-Genauigkeit | +/-2mm (over 90% area)
Touch-Lebensdauer | Unlimited
HID-Kompatibilität | Yes USB
Objektgrößen für Touch | 5 mm
Mechanisch
Produktabmessungen (BxTxH) | 1513 x 139 x 975 mm
Verpackungsabmessungen (BxTxH) | 1765 x 265 x 1187 mm
Produktgewicht | 48 Kg
Package Weight | 62 Kg
Vesa-Befestigung | 400 x 400 mm
Rahmenbreite | B:129¦ T:41 ¦ L/R:41 mm
Umgebungsbedingungen
Temperaturbedingungen | +40°C / 0°C
Betriebsluftfeuchtigkeit | 90%
Leistung
Stromversorgung | 110 VAC - 240 VAC
Leistungsaufnahme
Typisch | TBD
Deep-Standby-Modus | ≤ 0.5W
Eigenschaften
Haupteigenschaften | Proximity Sensor, Microphone, USB-Autoplay, Auto-switch on Failover, Control Button Lock, HDMI Wake-Up
Mechanische Eigenschaften | IR Touch, Joystick, IR Extender Support, Rocker Switch, Detachable power cable, Carrying handles, Detachable logo positioning, Cable Holders
Optionale Eigenschaften | OPS Compliance
Lautsprecherleistung | 2x12W
Zubehör
Standard | QSG, IB, Power Cord, Remote Control, RC Battery, Mounting Kit, Extension Brackets
Zertifizierung
Sicherheits | YES
EMV | YES
EG | YES
Zuverlässigkeits-Zulassung | YES