## Worksheet
Model | DB75A-6N
Display
Brightness before cover glass (nits) | 450 cd/m²
Brightness after cover glass(nits) | 400 cd/m²
Bildschirmgröße | 75"
Panel-Technologie | IPS
Hintergrundbeleuchtungstyp | Direct-Type LED
Auflösung | UHD: 3840 x 2160 HDR10
Seitenverhältnis | 16:9
Kontrastverhältnis | 1200:1
Dynamisches Kontrastverhältnis | 35000:1
Lebensdauer des Panels (Typ.) | 50000 Hrs
Reaktionszeit | 8 ms
Aktiver Bereich (H x V) | 1650 x 928 mm
Betrachtungswinkel | 178° Vert., 178° Hor. (89U/89D/89L/89R) @ CR>10
Farbwert | 1.07 B (8-bit+2bit FRC)
Trübungsgrad | 3-8%
Aktualisierungsrate | 60 Hz
Glas-Typ | 3 mm Tempered Anti-Glare
Glas-Härte | 7H
Eingebautes System
Mainboard-Modell | MB460VS - 4K UI Support
Betriebssystem | Custom OS (built on Android 13 AOSP)
Arbeitsspeicher | 8 GB DDR4
Speicher | 64 GB EMMC
CPU | CA55 Quad core
GPU | ARM Mali-G52 MP2 GPU
Verkabelt | LAN: 10/100/1000 Mbps
WiFi | 2T2R 802.11a/b/g/n/ac, 2.4/5Ghz
Bluetooth | BT 5.0
Rückwärtige E/As
Touch Output | 2 x USB-B
Video-Eingang | 3 x HDMI2.0 (HDCP2.2), OPS Slot
Video-Ausgang | 1 x HDMI2.0 (Daisychain Output), 1 x Headphone (Line-out), 1 x Optic SPDIF
Externe Steuerung | 1 x RJ45 (LAN Commands), 1 x 3.5mm jack (RS232 Commands), 1 x RJ12 (Sensor Box), 1 x RJ12 (Service input)
USB | 2 x USB-A (3.0)
Zugänglichkeit der Vorderseite
Front I/Os | 1 x USB-A (touch out), 1 x HDMI2.0 Input
Konsolentasten | Einschalten / Ausschalten
IR-Empfänger | Ja
Touch Interaktivität
Art der Touch-Technologie | Infrared (IR) Technology
Scan Rate | > 125Hz
Kontinuierliche Berührungspunkte | Max. 20 Berührungspunkte* *Begrenzt durch die Anwendungsgrenzen
Touch-Auflösung | 32768 x 32768 px
Empfindlichkeit | Jede Berührung mit dem Finger, der behandschuhten Hand oder dem Zeiger
Kompatibilität | Windows®, Mac® OS, Linux, Android
Reaktionszeit | 8 ms
Touch-Genauigkeit | +/- 1 mm (over 90% area)
Stift-Typ | Batterieloser Stift
Stift-Identitäten | 2-Touch-Unterstützung
Objektgrößen für Touch | min. 2mm & min. 8 mm
Mechanisch
Produktabmessungen (BxTxH) | 1714 x 87 x 1002 mm
Verpackungsabmessungen (BxTxH) | 1867 x 210 x 1140 mm
Produktgewicht | 58.75 kg - TBD
Package Weight | 70.75 kg - TBD
Vesa-Befestigung | 600 x 400 mm - M8
Rahmenbreite | Unten:24 ¦ Oben:14 ¦ Links/Rechts: 14 mm
Umgebungsbedingungen
Temperaturbedingungen | +40°C / 0°C
Storage Temperature | +60°C / -10°C
Storage Humidity | 80% / 20%
Betriebsluftfeuchtigkeit | 80% / 20%
Leistung
Stromversorgung | 110-240V 50-60Hz
Leistungsaufnahme
Typisch | 240 W - TBD
Maximal | 320 W - TBD
Mechanische Daten
Front Ports | Ja
Rear Ports | Ja
Bottom Ports | Ja
Side Ports | Ja
Logo | Ja auf dem Logoschild
Speakers | Ja – 2x20W
Sensors | Erhältlich mit externer Sensorbox
Abnehmbares Netzkabel | Ja
Trageschlitze/Handgriffe | Ja (x2)
OPS-Steckplatz | Ja
Zubehör
USB type A to A touch cable | Ja (x1)
HDMI Cable | Ja (x1)
Information Booklet | Ja (Benutzerhandbuch + Kurzanleitung)
Remote Control Unit | Ja (x1)
Pens | Magnetstifte (x2)
Power cable | Ja (abnehmbar)
Software-Features
Anwendungen | Vestel Launcher, Vdraw, Eshare, Officesuite, AquaMail, Chromium, Dateimanager, Media Player, Cloud-Dateimanager
Zertifizierung
Sicherheits | JA
EMV | JA
EG | JA