## Worksheet
Model | VW49U453B/6
Display
Bildschirmgröße | 49"
Panel-Technologie | IPS
Hintergrundbeleuchtungstyp | Direct-Type LED
Helligkeit | 450
Auflösung | 1920 x 1080
Kontrastverhältnis | 1300 : 1
Dynamisches Kontrastverhältnis | 45000 : 1
Lebensdauer des Panels (Typ.) | 60000 Hrs
Reaktionszeit | 8 ms
Aktiver Bereich (H x V) | 1073.8 x 604 mm
Pixelneigung (H x V) | 0.5592 x 0.5592
PPI (pixel per inch) | 45
Betrachtungswinkel | 178° Vert., 178° Hor. (89U/89D/89L/89R) @ CR>10
Farbwert | 1.07 B (10-bit)
Bildschirmbearbeitung | 2H
Trübungsgrad | 3%
Aktualisierungsrate | 60 Hz
Front Typ | Ultra narrow bezel
Ausrichtung | Horizontal / Vertical
Betriebsstunden | 24/7 Panel
Einsatzbereich | Indoor
Eingebautes System
Mainboard-Modell | MB120DS
Rückwärtige E/As
RGB-Eingang | Dsub 15 PIN VGA CON., YPbPr
RGB-Ausgang | N/A
Video-Eingang | 2xHDMI2.0, 1xUSB3.0, 1xUSB2.0
Video-Ausgang | HDMI2.0
Audio-Eingang | LINE IN JACK
Audio-Ausgang | LINE OUT JACK
Externe Steuerung | DSUB9: UART TTL Loop Out, RJ12: UART TTL Loop In, Ethernet
Externer Sensor | N/A
Umgebungsbedingungen
Temperaturbedingungen | +50°C / 0°C
Betriebsluftfeuchtigkeit | %90
Leistung
Stromversorgung | 110 VAC - 240 VAC
Leistungsaufnahme
Typisch | 79W
Energieeinsparung | 47W
Deep-Standby-Modus | 0.5W
Mechanische Daten
Größe | 1077.6 (L) × 607.8 (H) × 56.1 / 94.2 mm (D)
Versandgröße | 1196 (H) x 729 (V) x 209 (D)
Gewicht (kg) | 27,5 Kg
Liefergewicht (kg) | 32 Kg
Vesa Einbaugröße | 400x600
Rahmenbreite | 3.5 mm
Eigenschaften
Haupteigenschaften | Videowall setup with Daisy-Chain, Open Content Management Support, Vsign Software, Manual Fine Color Calibration, Videowall Scheduler, Auto-Launch, Auto-switch on Failover, Panel Lock
Mechanische Eigenschaften | ON/OFF Button, IR Extender, Carrying Handles
Lautsprecherleistung | N/A
Zubehör
Standard | QSG, Garantiekarte, Bedienungsanleitung, Stromversorgungskabel, Fernbedienung, Batterie, Montageset
OPS | N/A
Touch Overlay | N/A
Montagekit | Standard
Zertifizierung
Sicherheits | Yes
EMV | Yes
EG | Yes