## Worksheet
Model | VW55X503B/6
Display
Bildschirmgröße | 55"
Panel-Technologie | IPS
Hintergrundbeleuchtungstyp | DLED
Helligkeit | 500 cd/m2
Auflösung | 1920x1080
Kontrastverhältnis | 1400 : 1
Dynamisches Kontrastverhältnis | 500000 : 1
Lebensdauer des Panels (Typ.) | 60000hrs
Reaktionszeit | 8 ms
Aktiver Bereich (H x V) | 1209.6(H) x 680.4(V)
Pixelneigung (H x V) | 0.630 x 0.630
PPI (pixel per inch) | 40
Betrachtungswinkel | 178° Vert., 178° Hor. (89U/89D/89L/89R) @ CR>10
Farbwert | 1.07 B (10-bit)
Bildschirmbearbeitung | 2H
Trübungsgrad | 3%
Aktualisierungsrate | 60 Hz
Front Typ | Extra narrow bezel
Ausrichtung | Horizontal / Vertical
Betriebsstunden | 24/7 Panel
Einsatzbereich | Indoor
Eingebautes System
Mainboard-Modell | MB120DS
Rückwärtige E/As
RGB-Eingang | Dsub 15 PIN VGA CON., YPbPr
RGB-Ausgang | N/A
Video-Eingang | 2xHDMI2.0, 1xUSB3.0, 1xUSB2.0
Video-Ausgang | HDMI2.0
Audio-Eingang | LINE IN JACK
Audio-Ausgang | LINE OUT JACK
Externe Steuerung | DSUB9: UART TTL Loop Out, RJ12: UART TTL Loop In, Ethernet
Externer Sensor | N/A
Umgebungsbedingungen
Temperaturbedingungen | +50°C / 0°C
Betriebsluftfeuchtigkeit | %90
Leistung
Stromversorgung | 110 VAC - 240 VAC
Leistungsaufnahme
Typisch | 121W
Deep-Standby-Modus | 0.5W
Mechanische Daten
Größe | 1211.4 (L) x 682.3 (H) x 54.1 / 104.6(D)
Versandgröße | 1359(H) x 804(V) x 209(D)
Gewicht (kg) | 29.50 kg
Liefergewicht (kg) | 35.15 Kg
Vesa Einbaugröße | 400 x 600
Rahmenbreite | 1.8 mm
Eigenschaften
Haupteigenschaften | Videowall setup with Daisy-Chain, Open Content Management Support, Manual Fine Color Calibration, Videowall Scheduler, Auto-Launch, Auto-switch on Failover, Panel Lock
Mechanische Eigenschaften | ON/OFF Button, IR Extender, Carrying Handles
Lautsprecherleistung | N/A
Zubehör
Standard | QSG, IB, Power Cord, Remote Control, RC Battery, Display Port Cable, USB to Rs232 Converter
Montagekit | Standard
Zertifizierung
Sicherheits | Yes
EMV | Yes
EG | Yes