## Worksheet
Model | VW65SU703B/6
Display
Bildschirmgröße | 65"
Panel-Technologie | VA
Hintergrundbeleuchtungstyp | Direct-Type LED
Helligkeit | 700 cd/m²
Auflösung | 3840 x 2016 (16:9) - UHD
Kontrastverhältnis | 4000:1
Dynamisches Kontrastverhältnis | 70000:1
Panel-Lebensdauer (Min.) | 50000 Hrs
Reaktionszeit | 8 ms
Aktiver Bereich (H x V) | 1428.48 x 803.52 mm
Betrachtungswinkel | 178° Vert., 178° Hor. (89U/89D/89L/89R) @ CR>10
Farbwert | 1.07 B (10-bit)
Bildschirmbearbeitung | 2H
Trübungsgrad | 25%
Aktualisierungsrate | 60 Hz
Front Typ | Ultra narrow bezel
Ausrichtung | Horizontal / Vertical
Betriebsstunden | 24/7 Panel
Einsatzbereich | Indoor
Eingebautes System
Mainboard-Modell | MB120DS
Rückwärtige E/As
RGB-Eingang | Dsub 15 PIN VGA CON., YPbPr
RGB-Ausgang | N/A
Video-Eingang | 2xHDMI2.0, 1xUSB3.0, 1xUSB2.0
Video-Ausgang | HMDI2.0
Audio-Eingang | LINE IN JACK
Audio-Ausgang | LINE OUT JACK
Externe Steuerung | DSUB9: UART TTL Loop Out, RJ12: UART TTL Loop In, Ethernet
Externer Sensor | N/A
Umgebungsbedingungen
Temperaturbedingungen | +50°C / 0°C
Betriebsluftfeuchtigkeit | %90
Leistung
Stromversorgung | 110 VAC - 240 VAC
Leistungsaufnahme
Typisch | TBD
Energieeinsparung | TBD
Deep-Standby-Modus | 0.5W
Mechanische Daten
Größe | 1432.58 (W) x 807.62 (H) x 100.1 (D)
Versandgröße | 1581 (W) x 956 (H) x 270 (D)
Gewicht (kg) | 29,3 Kg
Liefergewicht (kg) | 37 Kg
Vesa Einbaugröße | 400 x 600 mm
Rahmenbreite | 3.9 mm
Eigenschaften
Haupteigenschaften | OPS compatible, Videowall setup with Daisy-Chain, Open Content Management Support, Manual Fine Color Calibration, Videowall Scheduler, Auto-Launch, Auto-switch on Failover, Panel Lock
Mechanische Eigenschaften | ON/OFF Button, IR Extender, Carrying Handles
Optionale Eigenschaften | N/A
Zubehör
Standard | QSG, IB, Power Cord, Remote Control, RC Battery, Display Port Cable, USB to Rs232 Converter
Montagekit | Standard
Zertifizierung
Sicherheits | Yes
EMV | Yes
EG | Yes