## Worksheet
Model | IF55T633/6
Display
Tamaño de Pantalla | 55"
Tecnología de panel | IPS
Tipo de retroiluminación | Direct-Type LED
Brillo | 400 cd/m²
Resolución nativa | 1920 x 1080 (16:9) - FHD
Relación de contraste | 1200:1
Relación de Contraste Dinámico | 40000:1
Tiempo de vida del panel (mín.) | 30000 Hr
Tiempo de respuesta | 6 ms
Área activa (H x V) | 1210 x 681 mm
Ángulo de visión | 178° Vert., 178° Hor. (89U/89D/89L/89R) @ CR>10
Color Value | 16.7 M (8-bit)
Tratamiento de Pantalla | 3H
Nivel Haze | 1%
Ratio de refresco | 60 Hz
Front Type | Black Super Narrow Bezel
Orientación | Horizontal
Horas de Operación | 16/7
Áreas de uso | Indoor
Sistema integrado
Modelo de placa base | 17MB120DSR3-DSOPT3
Rear I/Os
Entrada RGB | Dsub 15 PIN VGA CON., YPbPr
Salida RGB | N/A
Entrada de video | 1xHDMI2.0, DP1.2a, DVI, 1xUSB3.0, 1xUSB2.0, 1xUSB2.0(USB cover)
Salida de video | DP1.2a
Entrada de audio | LINE IN JACK
Salida de audio | LINE OUT JACK
Control externo | RS232(DSUB 9P), RJ12, Ethernet
Sensor externo | N/A
Interactividad Táctil
Tipo de tecnología táctil | Infrared (IR) Technology
Puntos de contacto continuos | 10 Points
Sensibilidad | Any touch with finger, gloved hand or pointer
Conectividad | HID, TUIO, Flash
Compatibilidad | Windows®7, Windows®8, Windows®10, Vista, XP, Mac® OS, Linux, Android
Orientación | Landscape support
Calibración | No need
Precisión | %90
Ratio de informes | Up to 450 fps
Tipo de Cristal | Anti Glared (AG), 4mm Tempered
Frame Rate | up to 450 fps
Comunicación | USB 2.0
Modo de suministro de energía | USB
Voltaje de suministro | DC 5V +/- 5%
Corriente (promedio)
Tiempo de respuesta
Precisión Táctil | +/-2mm (over 90% area)
Durabilidad Táctil | Unlimited
Compatibilidad HID | Yes USB
Tamaño de Objetos para Tocar | 5mm
Mecánico
Dimensiones del producto (Largo x Ancho x Alto) | 1280 x 123 x 751 mm
Dimensiones del paquete (Largo x Ancho x Alto) | 1480 x 265 x 930 mm
Peso del Producto | 29.45 kg
Package Weight | 38.15 kg
Montaje Vesa | 400 x 200 mm
Bezel Width | B:34 ¦ T:34 ¦ L/R:34 mm
Condiciones del Entorno
Condiciones de temperatura | +40°C / 0°C
Humedad de funcionamiento | 90%
Alimentación
Fuente de alimentación | 110 VAC - 240 VAC
Consumo de energía
Típico | 83 W
Standby profundo | ≤0.5W
Caracteristicas
Principales características | Open Content Management Support, Scheduler, USB-Autoplay, Auto-Launch, HDMI-CEC, HDMI-Hotplug, Auto-switch on Failover, Panel Lock
Características Mecánicas | IR Touch, Joystick, IR Extender Support, Rocker Switch, Detachable power cable, Carrying slots, Detachable logo positioning, Internal usb cover, Cable Holder
Características opcionales | OPS Compliance
Altavoz | 2 x 8 W
Accesorio
Estándar | QSG, IB, Power Cord, Remote Control, RC Battery, Mounting Kit, Extension Brackets, IR Extender Cable
Certificación
Seguridad | YES
EMC | YES
CE | YES
Reliability Approval | YES