## Worksheet
Model | IF75T633/6
Display
Tamaño de Pantalla | 75"
Tecnología de panel | IPS
Tipo de retroiluminación | Direct-Type LED
Brillo | 400 cd/m²
Resolución nativa | 3840 x 2160 (16:9) - UHD
Relación de contraste | 1200:1
Relación de Contraste Dinámico | 40000:1
Tiempo de vida del panel (mín.) | 30000 Hrs
Tiempo de respuesta | 8 ms
Área activa (H x V) | 1650 x 928 mm
Pixel Pitch (H x V) | 0.429 x 0.429 mm
PPI (pixel por pulgada) | 59
Ángulo de visión | 178° Vert., 178° Hor. (89U/89D/89L/89R) @ CR>10
Color Value | 1.07 B (10-bit)
Tratamiento de Pantalla | 2H
Nivel Haze | 3%
Ratio de refresco | 60 Hz
Front Type | Touch Bezel Type
Orientación | Horizontal
Horas de Operación | 16/7 Panel
Áreas de uso | Indoor
Sistema integrado
Modelo de placa base | 17MB120DSR4-DSOPT6
Rear I/Os
Entrada RGB | Dsub 15 PIN VGA CON., YPbPr
Entrada de video | 2xHDMI2.0, 1xUSB3.0, 1xUSB2.0, 1xUSB2.0(USB Cover)
Salida de video | HDMI out
Entrada de audio | LINE IN JACK
Salida de audio | LINE OUT JACK
Control externo | RS232(DSUB 9P), RJ12, Ethernet
Interactividad Táctil
Tipo de tecnología táctil | Infrared (IR) Technology
Puntos de contacto continuos | 10 Points
Sensibilidad | Jegliche Berührungen mit Finger, Handschuh oder Pointer
Conectividad | HID, TUIO, Flash
Compatibilidad | Windows®7,Windows®8, Windows®10, Vista, XP, Mac® OS, Linux, Android
Orientación | Portrait und Landschaft
Calibración | Nicht notwendig
Precisión | %90
Ratio de informes | Bis zu 450 fps
Tipo de Cristal | Anti Glared (AG), 4mm Tempered
Frame Rate | Bis zu 450 fps
Comunicación | USB 2.0
Modo de suministro de energía | USB
Voltaje de suministro | DC 5V +/- 5%
Corriente (promedio)
Tiempo de respuesta
Precisión Táctil | +/-2mm (over 90% area)
Durabilidad Táctil | unbegrenzt
Compatibilidad HID | Yes USB
Tamaño de Objetos para Tocar | 5mm
Mecánico
Dimensiones del producto (Largo x Ancho x Alto) | 1731 x 119 x 1008 mm
Dimensiones del paquete (Largo x Ancho x Alto) | 1990 x 265 x 1227 mm
Peso del Producto | 58.3 kg
Package Weight | 72.3 kg
Montaje Vesa | 600 x 400 mm
Bezel Width | B:38¦ T:38 ¦ L/R:38 mm
Condiciones del Entorno
Condiciones de temperatura | +40°C / 0°C
Humedad de funcionamiento | 90%
Alimentación
Fuente de alimentación | 110 VAC - 240 VAC
Consumo de energía
Típico | 220 W
Standby profundo | ≤0.5W
Caracteristicas
Principales características | Open Content Management Support, Scheduler, USB-Autoplay, Auto-Launch, HDMI-CEC, HDMI-Hotplug, Auto-switch on Failover, Panel Lock, OSD Rotation, NoSignalPowerOff, Screen Saver, Pixel shift, Scheduler, Videowall support, remote control via LAN, Real Time Clock
Características Mecánicas | Joystick, IR Extender Support, Rocker Switch, Detachable power cable, Carrying slots, Detachable logo positioning, Internal usb cover, Cable Holder
Características opcionales | OPS Compliance
Altavoz | 2 x 12 W
Accesorio
Estándar | QSG, Garantiekarte, Bedienungsanleitung, Stromversorgungskabel, Fernbedienung, Batterie, Montageset, Verlägerungslaschen, Verlängerungskabel
Certificación
Seguridad | YES
EMC | YES
CE | YES
Reliability Approval | YES