## Worksheet
Model | IFC65TI632/6
Display
Tamaño de Pantalla | 65"
Tipo de retroiluminación | Direct-Type LED
Brillo | 400 cd/m²
Resolución nativa | 3840 x 2160 (16:9) - UHD
Relación de contraste | 1200:1
Relación de Contraste Dinámico | 40000:1
Tiempo de vida del panel (mín.) | 30000 Hrs
Tiempo de respuesta | 8 ms
Área activa (H x V) | 1429 mm (H) x 804 mm (V)
Pixel Pitch (H x V) | 0.372 x 0.372 mm
PPI (pixel por pulgada) | 68
Ángulo de visión | 178° Vert., 178° Hor. (89U/89D/89L/89R) @ CR>10
Color Value | 1.07 B (10-bit)
Tratamiento de Pantalla | 2H
Nivel Haze | 3%
Ratio de refresco | 60 Hz
Front Type | Black PCAP Touch Bezel
Orientación | Horizontal
Horas de Operación | 16/7 Panel
Áreas de uso | Indoor
Sistema integrado
Modelo de placa base | 17MB120DSR4-DSOPT6
Rear I/Os
Entrada RGB | Dsub 15 PIN VGA CON., YPbPr
Entrada de video | 2xHDMI2.0, 1xUSB3.0, 1xUSB2.0, 1xUSB2.0(USB cover)
Salida de video | HDMI out
Entrada de audio | LINE IN JACK
Salida de audio | LINE OUT JACK
Control externo | RS232(DSUB 9P), RJ12, Ethernet
Interactividad Táctil
Tipo de tecnología táctil | P-cap Technology
Puntos de contacto continuos | 10 Points with finger touch
Sensibilidad | Finger (Multi-touch), Active Pen (Single Touch)
Conectividad | HID
Compatibilidad | Windows®7,Windows®8, Windows®10, Vista, XP, Mac® OS, Linux, Android
Orientación | Portrait und Landschaft
Calibración | Nicht notwendig
Precisión | %90
Ratio de informes | >100Hz
Tipo de Cristal | Anti Glared (AG), 4mm Tempered
Comunicación | USB 1.1 Full Speed
Modo de suministro de energía | USB
Voltaje de suministro | DC 5V
Corriente (promedio)
Tiempo de respuesta
Precisión Táctil | +/-2mm (over 90% area)
Durabilidad Táctil | 5 years
Compatibilidad HID | Ja, USB
Tamaño de Objetos para Tocar | 8mm for finger
Mecánico
Dimensiones del producto (Largo x Ancho x Alto) | 1510 x 105 x 885 mm
Dimensiones del paquete (Largo x Ancho x Alto) | 1765 x 265 x 1100 mm
Peso del Producto | 44.2 kg
Package Weight | 57 kg
Montaje Vesa | 400 x 400 mm
Condiciones del Entorno
Condiciones de temperatura | +40°C / 0°C
Humedad de funcionamiento | 90%
Alimentación
Fuente de alimentación | 110 VAC - 240 VAC
Consumo de energía
Típico | 118 W
Standby profundo | ≤0.5W
Caracteristicas
Principales características | Open Content Management Support, Scheduler, USB-Autoplay, Auto-Launch, HDMI-CEC, HDMI-Hotplug, Auto-switch on Failover, Panel Lock
Características Mecánicas | Projective Capacitive Touch (PCAP), Joystick, IR Extender Support, Rocker Switch, Detachable power cable, Carrying slots, Detachable logo positioning, Internal usb cover, Cable Holder
Características opcionales | OPS Compliance
Altavoz | 2 x 8 W
Accesorio
Estándar | QSG, Garantiekarte, Bedienungsanleitung, Stromversorgungskabel, Fernbedienung, Batterie, Montageset, Verlägerungslaschen, Verlängerungskabel
Certificación
Seguridad | YES
EMC | YES
CE | YES
Reliability Approval | YES