## Worksheet
Model | IFD65T642/A3
Display
Tamaño de Pantalla | 65"
Tipo de retroiluminación | Direct-Type LED
Brillo | 350 cd/m²
Resolución nativa | 3840 x 2160 (16:9) - UHD
Relación de contraste | 1200:1
Relación de Contraste Dinámico | 35000:1
Tiempo de vida del panel (mín.) | 30.000 hrs
Tiempo de respuesta | 8 ms
Área activa (H x V) | 1428 x 804 mm
Pixel Pitch (H x V) | 0.372 x 0.372 mm
PPI (pixel por pulgada) | 68
Ángulo de visión | 178° Vert., 178° Hor. (89U/89D/89L/89R) @ CR>10
Color Value | 1.07 B (10-bit)
Tratamiento de Pantalla | 2H
Nivel Haze | 3%
Ratio de refresco | 60 Hz
Front Type | Touch Bezel
Orientación | Horizontal
Horas de Operación | 16/7 Panel
Áreas de uso | Indoor
Sistema integrado
Modelo de placa base | MB150VS
Conexiones
YPbPr | No
Interactividad Táctil
Tipo de tecnología táctil | Infrared (IR) Tech. - 10 Points
Sensibilidad | Any touch with finger, gloved hand or pointer
Conectividad | HID, TUIO, Flash
Compatibilidad | Windows®7,Windows®8, Windows®10, Vista, XP, Mac® OS, Linux, Android
Orientación | Landscape support
Calibración | No need
Precisión | 90%
Ratio de informes | up to 450 fps
Tipo de Cristal | Anti Glared (AG), Tempered
Frame Rate | up to 450 fps
Comunicación | USB 2.0
Modo de suministro de energía | USB
Voltaje de suministro | DC 5V +/- 5%
Corriente (promedio) | < 400 mA
Tiempo de respuesta | < 10 ms
Precisión Táctil | +/- 2 mm (over 90% area)
Durabilidad Táctil | Unlimited
Compatibilidad HID | Yes USB
Tamaño de Objetos para Tocar | 5 mm
Entradas
HDMI | 1
Tipo de soporte HDMI | 2
Tipo de Entrada al Display | 1.2a
D-SUB analógico | Yes
USB 2.0 | 1 + 2 for Android
USB 3.0 | 1
USB interno 2.0 | Yes (W / Screw Lock)
Tipo de soporte USB | Photo / Video / Mp3
RS232 | DSUB9
RJ12 | Service use only
LAN (Control) | 1 + 1 for Android
Extensor remoto | Yes
En linea | Yes
Micro SD | Yes-up to 1TB
Salidas
HDMI | Yes
DisplayPort | Yes
DVI | No
Altavoces | Yes
Salida de altavoces | 2x8W
Fuera de la linea | Yes
Mecánico
Dimensiones del producto (Largo x Ancho x Alto) | 1507 x 118 x 882 mm
Dimensiones del paquete (Largo x Ancho x Alto) | 1756 x 265 x 1100 mm
Peso del Producto | 38.6 kg
Package Weight | 48 kg
Montaje Vesa | 400 x 400 mm
Bezel Width | B:38¦ T:38 ¦ L/R:38 mm
Condiciones del Entorno
Condiciones de temperatura | +40°C / 0°C
Humedad de funcionamiento | 90%
Alimentación
Fuente de alimentación | 110 VAC - 240 VAC
Consumo de energía
Típico | 195 W
Standby profundo | ≤ 0.5W
Caracteristicas
Principales características | Device Management, Scheduler, USB-Autoplay, Auto-Launch, HDMI-CEC, HDMI-Wakeup, Autoswitch on Failover, Panel Lock
Características Mecánicas | Joystick, IR Extender Support, Rocker Switch, Detachable power cable, Carrying slots, Detachable logo positioning, Cable Holder
Características opcionales | OPS Compliance
Accesorio
Estándar | QSG, Instruction Book, Power Cord, Remote Control, RC Battery, Mounting Kit, Extension Brackets, IR Extender Cable
Certificación
Seguridad | YES
EMC | YES
CE | YES
Reliability Approval | YES