## Worksheet
Model | IFXD65TH752P/3
Display
Tamaño de Pantalla | 65"
Tipo de retroiluminación | Direct-Type LED
Brillo | 350 cd/m²
Resolución nativa | UHD: 3840 x 2160 - HDR10
Relación de contraste | 1200:1
Relación de Contraste Dinámico | 35000:1
Tiempo de vida del panel (mín.) | 30000 Hrs
Tiempo de respuesta | 8 ms
Área activa (H x V) | 1428 x 804 mm
Pixel Pitch (H x V) | 0.372 x 0.372 mm
PPI (pixel por pulgada) | 68
Ángulo de visión | 178° Vert., 178° Hor. (89U/89D/89L/89R) @ CR>10
Color Value | 1.07 B (10-bit)
Tratamiento de Pantalla | 3H
Nivel Haze | 8%
Ratio de refresco | 60 Hz
Front Type | Black Super Narrow Bezel
Orientación | Horizontal
Horas de Operación | 16/7
Áreas de uso | Indoor
Sistema integrado
Modelo de placa base | 17MB135VS
Rear I/Os
Entrada RGB | VGA(DE-15F)
Salida RGB | N/A
Entrada de video | 3xHDMI2.0, 2xUSB2.0, USB2.0(Internal), 1x MicroSD
Salida de video | HDMI2.0
Entrada de audio | Line In L/R
Salida de audio | Headphone, Optic SPDIF
Control externo | RS232(DE-9F), Ethernet(RJ45), Service(RJ12)
Sensor externo | RJ12
Interactividad Táctil
Tipo de tecnología táctil | Infrared (IR) Technology
Puntos de contacto continuos | 10 Points
Sensibilidad | Any touch with finger, gloved hand or pointer
Conectividad | HID, TUIO, Flash
Compatibilidad | Windows®7, Windows®8, Windows®10, Vista, XP, Mac® OS, Linux, Android
Orientación | Landscape Support
Calibración | No need
Precisión | 90%
Ratio de informes | Up to 450 fps
Tipo de Cristal | Anti Glared (AG), 4mm tempered
Frame Rate | Up to 450 fps
Comunicación | USB2.0
Modo de suministro de energía | USB
Voltaje de suministro | DC 5V +/- 5%
Corriente (promedio) | < 400 mA
Tiempo de respuesta | < 10 ms
Precisión Táctil | +/-2mm (over 90% area)
Durabilidad Táctil | Unlimited
Compatibilidad HID | Yes USB
Tamaño de Objetos para Tocar | 5 mm
Mecánico
Dimensiones del producto (Largo x Ancho x Alto) | 1513 x 139 x 975 mm
Dimensiones del paquete (Largo x Ancho x Alto) | 1765 x 265 x 1187 mm
Peso del Producto | 48 Kg
Package Weight | 62 Kg
Montaje Vesa | 400 x 400 mm
Bezel Width | B:129¦ T:41 ¦ L/R:41 mm
Condiciones del Entorno
Condiciones de temperatura | +40°C / 0°C
Humedad de funcionamiento | 90%
Alimentación
Fuente de alimentación | 110 VAC - 240 VAC
Consumo de energía
Típico | TBD
Standby profundo | ≤ 0.5W
Caracteristicas
Principales características | Proximity Sensor, Microphone, USB-Autoplay, Auto-switch on Failover, Control Button Lock, HDMI Wake-Up
Características Mecánicas | IR Touch, Joystick, IR Extender Support, Rocker Switch, Detachable power cable, Carrying handles, Detachable logo positioning, Cable Holders
Características opcionales | OPS Compliance
Altavoz | 2x12W
Accesorio
Estándar | QSG, IB, Power Cord, Remote Control, RC Battery, Mounting Kit, Extension Brackets
Certificación
Seguridad | YES
EMC | YES
CE | YES
Reliability Approval | YES