## Worksheet
Model | ED32V78/D
Display
Tamaño de Pantalla | 32"
Tecnología de panel | IPS
Tipo de retroiluminación | Edge-Type LED
Brillo | 350 cd/m²
Resolución nativa | 1920 x 1080 (16:9) - FHD
Relación de contraste | 1400:1
Relación de Contraste Dinámico | 35000:1
Tiempo de vida del panel (mín.) | 30000 Hrs
Tiempo de respuesta | 6 ms
Área activa (H x V) | 698 x 392 mm
Pixel Pitch (H x V) | 0.3637 x 0.3637
PPI (pixel por pulgada) | 70
Ángulo de visión | 178° Vert., 178° Hor. (89U/89D/89L/89R) @ CR>10
Color Value | 16.7 M (8-bit)
Tratamiento de Pantalla | 3H
Nivel Haze | 1%
Ratio de refresco | 60Hz
Front Type | VNB
Orientación | Landscape
Horas de Operación | 16/7
Áreas de uso | Indoor
Sistema integrado
Modelo de placa base | 17MB130VS
Entradas
HDMI | 1
Tipo de soporte HDMI | HDMI2.0
Display Port | 1
Tipo de Entrada al Display | DP1.2a
USB 2.0 | Yes
Tipo de soporte USB | 2 x 2.0
RS232 | Yes
RJ12 | Yes
LAN (Control) | Yes
Salidas
DisplayPort | 1 x 1.2a
Altavoces | Yes
Salida de altavoces | 2x6W
Auricular | Yes
Mecánico
Dimensiones del producto (Largo x Ancho x Alto) | 735 x 68 x 439 mm
Dimensiones del paquete (Largo x Ancho x Alto) | 914 x 115 x 585 mm
Peso del Producto | 5.05 kg
Package Weight | 7.05 kg
Montaje Vesa | 200 x 100 mm
Bezel Width | B:25 ¦ T:16 ¦ L/R:16 mm
Condiciones del Entorno
Condiciones de temperatura | 0-40°C
Humedad de funcionamiento | 10-90%
Alimentación
Fuente de alimentación | 110 VAC - 240 VAC - 50/60 Hz
Consumo de energía
Típico | 33 W
Standby profundo | ≤0.5W
Ajustes de Conectividad
Embedded WiFi | YES
Wireless Screen Casting | YES
Ajustes de Información del Display
Set ID | YES
Actualización Software | YES
Serial Number Access | YES
Model Name Access | YES
Tiempo de Vida del Display | YES
Ajustes de Control
Rotación Del Menú En Pantalla | YES
Protección Contra Image Sticking | YES
Sin Señal De Apagado | YES
Protector de Pantalla Sin Señal | YES
Interruptor de Fuente Automático | YES
Bloqueo de Botón de Panel | YES
Bloqueo del Control Remoto | YES
Control de dispositivos a través de RS232 | YES
Control de dispositivos a través de LAN | YES
Alineación De Color Automática | YES
Ajustes de Encendido
Modo de Espera Rápido | YES
Encendido Retrasado | YES
Lanzamiento Automático | YES
Encendido por HDMI | YES
HDMI CEC | YES
Selección De Modo De Imagen en el Encendido | YES
Ajustes USB
Clonado por USB | YES
Actualización de USB SW | YES
Bloqueo USB | YES
Reproducción Automática | YES
Soporte de Video | YES
Soporte de Fotos | YES
Soporte de Audio | YES
Ajustes de Multi Display
Soporte para Mosaico de Videowalls | YES
Compatibilidad con HDCP | YES
DP Daisy Chain | YES
Ajustes del Programador
Configuración del Tiempo de Encendido | YES
Configuración del Tiempo de Apagado | YES
Configuración de la Fuente de Alimentación | YES
Activar la Configuración de Días | YES
Ajustes de Web Link
Compatibilidad con la API de HTML5 | YES
Configuración de página predeterminada del navegador | YES
Configuración del servidor NTP | YES
Configuración automática de la página web de CMS | YES
Ajustes de Control de Volumen
Ajuste de Límite de Volumen | YES
Configuración del Volumen de Inicio | YES
Fijación del Volumen | YES
Características Mecánicas
Botones de 3 posiciones | Yes
Lente IR Integrada | Yes
Interruptor principal | Yes
Accesorios
Kit de Montaje en Pared | YES
Mando a Distancia | YES
Baterías de Control Remoto | YES
Manual de Usuario | YES
Guía de Inicio Rápido | YES
Certificación
Seguridad | Yes
EMC | Yes
CE | Yes