## Worksheet
Model | PDH49UG32/6
Display
Tamaño de Pantalla | 49
Tecnología de panel | IPS
Tipo de retroiluminación | Direct-Type LED
Brillo | 700 cd/m²
Resolución nativa | 1920 x 1080 (16:9) - FHD
Relación de contraste | 1000:1
Relación de Contraste Dinámico | 70000:1
Tiempo de vida del panel (mín.) | 50000 Hrs
Tiempo de respuesta | 6 ms
Área activa (H x V) | 1074 x 605 mm
Pixel Pitch (H x V) | 0.5593 x 0.5593 mm
PPI (pixel por pulgada) | 45
Ángulo de visión | 178° Vert., 178° Hor. (89U/89D/89L/89R) @ CR>10
Color Value | 16.7 M (8-bit)
Tratamiento de Pantalla | 3H
Nivel Haze | 1%
Ratio de refresco | 60 Hz
Front Type | Ultra Narrow Bezel
Orientación | Horizontal / Vertical
Horas de Operación | 24/7
Áreas de uso | Indoor
Sistema integrado
Modelo de placa base | 17MB120DSR4-DSOPT6
Rear I/Os
Entrada RGB | Dsub 15 PIN VGA CON., YPbPr
Salida RGB | N/A
Entrada de video | 2xHDMI2.0, 1xUSB3.0, 1xUSB2.0, 1xUSB2.0(USB Cover)
Salida de video | HDMI2.0
Entrada de audio | LINE IN JACK
Salida de audio | LINE OUT JACK
Control externo | RS232(DSUB 9P), RJ12, Ethernet
Sensor externo | N/A
Mecánico
Dimensiones del producto (Largo x Ancho x Alto) | 1102 x 104 x 635mm
Dimensiones del paquete (Largo x Ancho x Alto) | 1215 x 165 x 775mm
Peso del Producto | 12.80 kg
Package Weight | 16.80 kg
Montaje Vesa | 200 x 200 mm M6
Bezel Width | B:15 ¦ T:11 ¦ L/R:11 mm
Condiciones del Entorno
Condiciones de temperatura | 0-40°C
Humedad de funcionamiento | 10-90%
Alimentación
Fuente de alimentación | 110 VAC - 240 VAC - 50/60 Hz
Consumo de energía
Típico | 95 W
Standby profundo | ≤0.5 W
Caracteristicas
Principales características | Open Content Management Support, Scheduler, USB-Autoplay, Auto-Launch, HDMI-CEC, HDMI-Wakeup, Auto-switch on Failover, Panel Lock
Características Mecánicas | Joystick, IR Extender Support, Rocker Switch, Detachable power cable, Carrying slots, Detachable logo positioning, Internal usb cover, Cable Holder
Características opcionales | OPS Compliance, IR Overlay Touch Compliance
Altavoz | 2 x 8 W
Accesorio
Estándar | QSG, IB, Power Cord, Remote Control, RC Battery, Mounting Kit, Extension Brackets, IR Extender Cable
Certificación
Seguridad | YES
EMC | YES
CE | YES