## Worksheet
Model | PDU75UF83/4
Display
Tamaño de Pantalla | 75"
Tecnología de panel | IPS
Tipo de retroiluminación | LED de Tipo Directo
Brillo | 600 cd/m²
Resolución nativa | UHD: 3840 x 2160 - HDR10
Relación de contraste | 1200:1
Relación de Contraste Dinámico | 40000:1
Tiempo de vida del panel (mín.) | 50000 Hrs
Tiempo de respuesta | 8 ms
Área activa (H x V) | 1650 x 928 mm
Pixel Pitch (H x V) | 0.429 x 0.429 mm
PPI (pixel por pulgada) | 59
Ángulo de visión | 178° Vert., 178° Hor. (89U/89D/89L/89R) @ CR>10
Color Value | 1.07 B (10-bit)
Tratamiento de Pantalla | 2H
Nivel Haze | 3%
Ratio de refresco | 60 Hz
Front Type | Ultra Narrow Bezel
Orientación | Horizontal / Vertical
Horas de Operación | 24/7
Áreas de uso | Interior
Sistema integrado
Modelo de placa base | 17MB135VS
Rear I/Os
Entrada RGB | VGA(DE-15F)
Salida RGB | N/A
Entrada de video | 4xHDMI2.0, 1xDP1.2a, 2xUSB2.0, USB2.0(Internal)
Salida de video | HDMI2.0, DP1.2a
Entrada de audio | Línea En L / R
Salida de audio | Auriculares, SPDIF Óptico
Control externo | RS232 (DE-9F), Ethernet (RJ45), Servicio (RJ12)
Sensor externo | RJ12
Mecánico
Dimensiones del producto (Largo x Ancho x Alto) | 1684 x 100 x 967 mm
Dimensiones del paquete (Largo x Ancho x Alto) | 1948 x 210 x 1170 mm
Peso del Producto | 37.2 kg
Package Weight | 50.2 kg
Montaje Vesa | 600 x 400 mm - M6
Bezel Width | B:21 ¦ T:16 ¦ L/R:16 mm
Condiciones del Entorno
Condiciones de temperatura | 0-40°C
Humedad de funcionamiento | 10-90%
Alimentación
Fuente de alimentación | 110 VAC - 240 VAC - 50/60 Hz
Consumo de energía
Típico | 240 W
Máximo | 320 W
Standby profundo | ≤0.5 W
Caracteristicas
Principales características | Soporte de Gestión de Contenido Abierto, Programador, Reproducción Automática por USB, Inicio Automático, HDMI-CEC, Activación por HDMI, Conmutación por error automática, Bloqueo de Panel, Rotación de OSD, NoSignalPowerOff, Protector de pantalla, Cambio de píxeles, Programador, Soporte de Videowall, control remoto a través de LAN, Reloj en Tiempo Real
Características Mecánicas | Joystick, Soporte para Extensor de INFRARROJOS, Interruptor basculante, Cable de alimentación desmontable, Ranuras de transporte, Posicionamiento de logotipo desmontable, Cubierta usb interna, Soporte para cables
Características opcionales | Cumplimiento de OPS, Cumplimiento Táctil de Superposición de INFRARROJOS
Altavoz | 2 x 12 W
Accesorio
Estándar | QSG, IB, Cable de Alimentación, Unidad de Control Remoto, Batería RC, Kit de Montaje, Soportes de Extensión, Cable Extensor de INFRARROJOS
Certificación
Seguridad | Sí
EMC | Sí
CE | Sí