## Worksheet
Model | PEH55F35/6
Display
Tamaño de Pantalla | 55"
Tecnología de panel | IPS
Tipo de retroiluminación | Edge-Type LED
Brillo | 700 cd/m²
Resolución nativa | 1920 x 1080 (16:9) - FHD
Relación de contraste | 1200:1
Relación de Contraste Dinámico | 70000:1
Tiempo de vida del panel (mín.) | 50000 Hrs
Tiempo de respuesta | 6 ms
Área activa (H x V) | 1210 x 680 mm
Pixel Pitch (H x V) | 0.630 x 0.630 mm
PPI (pixel por pulgada) | 40
Ángulo de visión | 178° Vert., 178° Hor. (89U/89D/89L/89R) @ CR>10
Color Value | 16.7 M (8-bit)
Tratamiento de Pantalla | 3H
Nivel Haze | 1%
Ratio de refresco | 60Hz
Front Type | UNB
Orientación | Horizontal / Vertical
Horas de Operación | 24/7
Áreas de uso | Indoor
Sistema integrado
Modelo de placa base | 17MB120DS-R4-dsopt6
Conexiones
YPbPr | YES
Entradas
HDMI | 2
Tipo de soporte HDMI | 2
USB 2.0 | YES
USB 3.0 | YES
USB interno 2.0 | YES
RS232 | DSUB9
RJ12 | Service use only
LAN (Control) | YES
Extensor remoto | YES
RCA (L / R) | YES
VGA | YES
LAN (RJ45) | YES
Salidas
HDMI | YES
Mini Jack (Audio) | YES
RCA (L / R) | YES
Altavoces | YES
Salida de altavoces | 2x8W
Auricular | YES
Mecánico
Dimensiones del producto (Largo x Ancho x Alto) | 1236 x 69 x 709 mm
Dimensiones del paquete (Largo x Ancho x Alto) | 1369 x 165 x 874 mm
Peso del Producto | 18.85 kg
Package Weight | 24.55 kg
Montaje Vesa | 400 x 400 mm
Bezel Width | B:13 ¦ T:9 ¦ L/R:9 mm
Condiciones del Entorno
Condiciones de temperatura | 0-40°C
Humedad de funcionamiento | 10-90%
Alimentación
Fuente de alimentación | 110 VAC - 240 VAC - 50/60 Hz
Consumo de energía
Típico | 91 W
Standby profundo | ≤0.5 W
Ajustes de Conectividad
Embedded WiFi | YES
Embedded Bluetooth | YES
Wireless Screen Casting | YES
Ajustes de Información del Display
Set ID | YES
Actualización Software | YES
Serial Number Access | YES
Model Name Access | YES
Tiempo de Vida del Display | YES
Ajustes de Control
Rotación Del Menú En Pantalla | YES
Protección Contra Image Sticking | YES
Sin Señal De Apagado | YES
Protector de Pantalla Sin Señal | YES
Interruptor de Fuente Automático | YES
Bloqueo de Botón de Panel | YES
Bloqueo del Control Remoto | YES
Control de dispositivos a través de RS232 | YES
Control de dispositivos a través de LAN | YES
Soporte de Crestron | YES
Alineación De Color Automática | YES
Ajustes de Encendido
Selección de Modo De Encendido | YES
Modo de Espera Rápido | YES
Encendido Retrasado | YES
Lanzamiento Automático | YES
Encendido por HDMI | YES
HDMI CEC | YES
Selección De Modo De Imagen en el Encendido | YES
Ajustes USB
Clonado por USB | YES
Actualización de USB SW | YES
Bloqueo USB | YES
Reproducción Automática | YES
Soporte de Video | YES
Soporte de Fotos | YES
Soporte de Audio | YES
Ajustes de Multi Display
Soporte para Mosaico de Videowalls | YES
Compatibilidad con HDCP | YES
HDMI Daisy Chain | YES
Ajustes del OPS
Estado de OPS | YES
Encendido/Apagado de OPS | YES
Ajustes del Programador
Configuración del Tiempo de Encendido | YES
Configuración del Tiempo de Apagado | YES
Configuración de la Fuente de Alimentación | YES
Activar la Configuración de Días | YES
Reloj en Tiempo Real (RTC) | YES
Ajustes de Web Link
Compatibilidad con la API de HTML5 | YES
Configuración de página predeterminada del navegador | YES
Configuración del servidor NTP | YES
Configuración automática de la página web de CMS | YES
Ajustes de Control de Volumen
Ajuste de Límite de Volumen | YES
Configuración del Volumen de Inicio | YES
Fijación del Volumen | YES
Características Mecánicas
Interruptor principal | YES
Botones de Joystick | YES
Soporte para Extensor de IR | YES
Cable de alimentación desmontable | YES
Ranuras/asas de transporte | YES
Internal usb cover | YES
Soporte de Cable | YES
Ranura de OPS | YES
Accesorios
Kit de Montaje en Pared | YES
Mando a Distancia | YES
Baterías de Control Remoto | YES
Manual de Usuario | YES
Guía de Inicio Rápido | YES
Cable Extensor de IR | YES
Cable de Alimentación | YES
Clips de Gestión de Cables | YES
Cubierta de Seguridad USB | YES
Certificación
Seguridad | YES
EMC | YES
CE | YES