## Worksheet
Model | QM49B/2H
Display
Tamaño de Pantalla | 49"
Tipo de retroiluminación | Edge-Type LED
Brillo | 500 cd/m²
Resolución nativa | 1920 x 1080 (16:9) - FHD
Relación de contraste | 1000:1
Relación de Contraste Dinámico | 50000:1
Tiempo de vida del panel (mín.) | 50000 Hrs
Tiempo de respuesta | 6 ms
Área activa (H x V) | 1074 x 604 mm
Pixel Pitch (H x V) | 0.5593 x 0.5593 mm
PPI (pixel por pulgada) | 45
Ángulo de visión | 178° Vert., 178° Hor. (89U/89D/89L/89R) @ CR>10
Color Value | 16.7 M (8-bit)
Tratamiento de Pantalla | 3H
Nivel Haze | 1%
Ratio de refresco | 60 Hz
Front Type | Ultra Narrow Bezel
Orientación | Horizontal/ Vertical
Horas de Operación | 24/7
Áreas de uso | Indoor
Sistema integrado
Modelo de placa base | 17MB135VS
Rear I/Os
Entrada RGB | VGA(DE-15F)
Salida RGB | N/A
Entrada de video | 2xHDMI2.0, 2xUSB2.0
Salida de video | HDMI2.0
Entrada de audio | Line In L/R
Salida de audio | Headphone, Optic SPDIF
Control externo | RS232(DE-9F), Ethernet(RJ45), Service(RJ12)
Sensor externo | RJ12
Mecánico
Dimensiones del producto (Largo x Ancho x Alto) | 1099 x 63 x 632 mm
Dimensiones del paquete (Largo x Ancho x Alto) | 1195 x 154 x 780 mm
Peso del Producto | 15.75 kg
Package Weight | 20.75 kg
Montaje Vesa | 200 x 200 mm
Bezel Width | B:13,1 ¦ T:9,3 ¦ L/R:9,3 mm
Condiciones del Entorno
Condiciones de temperatura | 0-40°C
Humedad de funcionamiento | 10-90%
Alimentación
Fuente de alimentación | 110 VAC - 240 VAC - 50/60 Hz
Consumo de energía
Típico | 143 W
Standby profundo | ≤0.5 W
Caracteristicas
Principales características | Open Content Management Support, Scheduler, USB-Autoplay, Auto-Launch, HDMI-CEC, HDMI-Wakeup, Auto-switch on Failover, Panel Lock, OSD Rotation, NoSignalPowerOff, Screen Saver, Pixel shift, Scheduler, Videowall support, remote control via LAN, Real Time Clock
Características Mecánicas | Joystick, Cable Holder, OPS Compatible, SDM Support, Internal USB Cover, Detachable Power Plug
Altavoz | 2 x 10 W
Accesorio
Estándar | QSG, IB, Power Cord, Remote Control Unit, RC Battery, Mounting Kit, Extension Brackets
Certificación
Seguridad | YES
EMC | YES
CE | YES