## Worksheet
Model | ST43U01
Display
Tamaño de Pantalla | 43"
Tecnología de panel | IPS
Tipo de retroiluminación | Edge-Type LED
Brillo | 400 cd/m²
Resolución nativa | 1920 x 1080 (16:9) - FHD
Relación de contraste | 1200:1
Relación de Contraste Dinámico | 40000:1
Tiempo de vida del panel (mín.) | 30000 Hrs
Tiempo de respuesta | 6 ms
Área activa (H x V) | 942 x 530 mm
Pixel Pitch (H x V) | 0.4902 x 0.4902 mm
PPI (pixel por pulgada) | 52
Ángulo de visión | 178° Vert., 178° Hor. (89U/89D/89L/89R) @ CR>10
Color Value | 16.7 M (8-bit)
Tratamiento de Pantalla | 2H
Nivel Haze | 1%
Ratio de refresco | 60 Hz
Front Type | Ultra Narrow Panel
Orientación | Horizontal
Horas de Operación | 16/7
Áreas de uso | Indoor
Sistema integrado
Modelo de placa base | 17MB120DSR3-DSOPT2
Rear I/Os
Entrada RGB | Dsub 15 PIN VGA CON., YPbPr
Salida RGB | N/A
Entrada de video | 2xHDMI2.0, DP1.2a, DVI, 1xUSB3.0, 1xUSB2.0
Salida de video | DP1.2a
Entrada de audio | LINE IN JACK
Salida de audio | LINE OUT JACK
Control externo | RS232(DSUB 9P), RJ12, Ethernet
Sensor externo | N/A
Mecánico
Dimensiones del producto (Largo x Ancho x Alto) | 966 x 562 x 66 mm
Dimensiones del paquete (Largo x Ancho x Alto) | 1085 x 135 x 775 mm
Peso del Producto | 10.45 kg
Package Weight | 13.55 kg
Montaje Vesa | 200 x 200 mm
Bezel Width | B:17 mm ¦ T:10 mm ¦ L/R:10 mm
Condiciones del Entorno
Condiciones de temperatura | 0-40°C
Humedad de funcionamiento | 10-90%
Alimentación
Fuente de alimentación | 110 VAC - 240 VAC - 50/60 Hz
Consumo de energía
Típico | 57 W
Standby profundo | ≤0.5 W
Caracteristicas
Principales características | Open Content Management Support, Scheduler, USB-Autoplay, Auto-Launch, HDMI-CEC, HDMI-Wakeup, Auto-switch on Failover, Panel Lock
Características Mecánicas | Mechanical Buttons, IR Extender Support
Altavoz | 2 x 10 W
Accesorio
Estándar | QSG, IB, Remote Control, RC Battery, Mounting Kit
Certificación
Seguridad | YES
EMC | YES
CE | YES