## Worksheet
Model | ST55U01
Display
Tamaño de Pantalla | 55"
Tecnología de panel | IPS
Tipo de retroiluminación | EDGE TYPE LED
Brillo | 400
Resolución nativa | 1920 x 1080 (16:9) - FHD
Relación de contraste | 1200
Relación de Contraste Dinámico | 1M:1
Tiempo de vida del panel (típico) | 30000 / 50000 Hr
Tiempo de respuesta | 6 ms
Área activa (H x V) | 1210 mm (H) X 681 mm (V)
Ángulo de visión | 178°
Color Value | 8 Bit, 16.7 M Colors
Frecuencia H | 67.5 khz
Frecuencia máxima de píxel | 74.25 MHz
Ratio de refresco | 60 Hz
Front Type | Ultra Narrow Bezel
Orientación | Horizontal
Horas de Operación | 16/7 Panel
Áreas de uso | Indoor
Sistema integrado
Modelo de placa base | 17MB120DSR3-DSOPT2
Rear I/Os
Entrada RGB | Dsub 15 PIN VGA CON., YPbPr
Salida RGB | N/A
Entrada de video | 2xHDMI2.0, DP1.2a, DVI, 1xUSB3.0, 1xUSB2.0
Salida de video | DP1.2a
Entrada de audio | LINE IN JACK
Salida de audio | LINE OUT JACK
Control externo | RS232(DSUB 9P), RJ12, Ethernet
Sensor externo | N/A
Condiciones del Entorno
Condiciones de temperatura | +40°C / 0°C
Humedad de funcionamiento | 90%
Alimentación
Fuente de alimentación | 110 VAC - 240 VAC
Consumo de energía
Típico | 107W
Standby profundo | ≤0.5W
Características Mecánicas
tamaño | 1239 mm(L) x 716 mm(H) x 67 mm(D)
Tamaño con embalaje | 1369 mm(L) x 145 mm(W) x 874 mm(H)
Peso (kg) | 17.25 KG
Peso con embalaje (kg) | 21.20 KG
Tamaño de Vesa | 400 mm(H)x 400 mm(V)
Ancho del bisel | 18mm / 11 mm
Caracteristicas
Principales características | Open Content Management Support, Scheduler, USB-Autoplay, Auto-Launch, HDMI-CEC, HDMI-Hotplug, Auto-switch on Failover, Panel Lock
Características Mecánicas | Mechanical Buttons, IR Extender Support
Altavoz | 2 X 10W
Accesorio
Estándar | QSG, Warranty Card, IB, Power Cord, Remote Control, RC Battery, Mounting Kit
Certificación
Seguridad | YES
EMC | YES
CB | YES
CE | YES
Reliability Approval | YES