## Worksheet
Model | TD65DS
Display
Tipo de retroiluminación | EDGE TYPE LED (DUAL STRING)
Brillo | 900
Resolución nativa | 1920 x 1080 (16:9)
Relación de contraste | 4000:1
Relación de Contraste Dinámico | 1M:1
Tiempo de vida del panel (típico) | 30,000 hr / 50,000 Hr
Tiempo de respuesta | 8 ms
Gabinete | T05
Área activa (H x V) | 1435.5 (mm) x 810.5 (mm)
Ángulo de visión | 178°
Uniformidad blanca | ≤ 25%
Color Value | 10 bit, 1.06B
Frecuencia H | 67.5 kHz
Frecuencia máxima de píxel | 74.25 MHz
Ratio de refresco | 60 Hz
Front Type | Hard Coating
Orientación | Portrait
Horas de Operación | a-Si TFT Tv Panel
Áreas de uso | Indoor
Rear I/Os
Control externo | RS232 (D-Sub 9P)
Condiciones de almacenaje
Condiciones de temperatura | -15°C / +40°C
PC Especificaciones
CPU | Intel i3 4000M
Chipset | 4th Generation Intel HM86 Chipset
GPU | Intel® HD Graphics 4600
Memoria | 4GB (up to 16 GB) 1333/1600 Mhz DDR3 RAM
Red | LAN: 10/100/1000 Mbps, Ethernet WLAN: 802.11 b/g/n (802.11a/b/g/n optional), Bluetooth 4.0 (optional), 3G: N/A
Almacenamiento | SSD: 256 GB, HDD: 500 GB
Puertos de E / S | 1 x RJ45, 10/100/1000 Mbps Ethernet, 2 x USB 3.0 Ports, 2 x USB 2.0 Ports, 1 x Headphone 3.5 mm jack, 1 x Microphone 3.5 mm jack, 2 x Wifi Antenna Connector
Sistema operativo | Windows 10
Condiciones del Entorno
Condiciones de temperatura | 0°C / +40°C
Humedad de funcionamiento | 90%
Alimentación
Fuente de alimentación | 220 - 240 VAC / 50 - 60Hz
Consumo de energía
Típico | 308 W
Standby profundo | < 3W
Características Mecánicas
Tamaño (w / pie) | 1028x488x1948(mm)
Tamaño (wo / pie) | 1028x77.5x1718(mm)
Peso (kg) | 70 kg
Peso con embalaje (kg) | 125 kg
Tamaño de Vesa | 600 mm x 400 mm
Caracteristicas
Principales características | Pluggable PC (VPS) compliance
Características Mecánicas | Vertikales, schlankes Design mit Standfuß, Antireflexglas
Características opcionales | Vsign - Content Management Software
Accesorio
Estándar | IB, Power Cord
Opcional | VPS
Certificación
Seguridad | YES
EMC | YES
CB | YES
CE | YES