## Worksheet
Model | UHM43UH82/4 ¦ UHM43UH92/4
Display
Tamaño de Pantalla | 43"
Tecnología de panel | IPS
Tipo de retroiluminación | Direct-Type LED
Brillo | 400 cd/m²
Resolución nativa | 3840 x 2160 (16:9) - UHD
Relación de contraste | 1200:1
Relación de Contraste Dinámico | 40000:1
Tiempo de respuesta | 8 ms
Área activa (H x V) | 941 x 529 mm
Pixel Pitch (H x V) | 0.2451 x 0.2451 mm
Color Value | 1.07G (8bits + FRC )
Tratamiento de Pantalla | 3H
Nivel Haze | 1%
Ratio de refresco | 60 Hz
Orientación | Landscape
Horas de Operación | 16/7
Áreas de uso | Indoor
Video general
Ángulo de visión | 178° Vert., 178° Hor. (89U/89D/89L/89R) @ CR>10
Sistema integrado
Modelo de placa base | Indoor 17MB135VS
Rear I/Os
Entrada RGB | VGA(DE-15F)
Salida RGB | N/A
Entrada de video | 4xHDMI2.0, 2xUSB2.0, USB2.0(Internal)
Salida de video | HDMI2.0
Entrada de audio | Line In L/R
Salida de audio | Headphone, Optic SPDIF
Control externo | RS232(DE-9F), Ethernet(RJ45), Service(RJ12)
Sensor externo | RJ12
Mecánico
Dimensiones del producto (Largo x Ancho x Alto) | 966 x 106 x 557 mm
Dimensiones del paquete (Largo x Ancho x Alto) | 1050 x 178 x 718 mm
Peso del Producto | 10.3 kg
Package Weight | 13.65 kg
Montaje Vesa | 200 x 200 mm - M6
Bezel Width | B:13 ¦ T:9 ¦ L/R:10 mm
Condiciones del Entorno
Condiciones de temperatura | 0-40°C
Humedad de funcionamiento | 10-90%
Consumo de energía
Típico | 96 W
Máximo | 160 W
Standby profundo | ≤0.5 W
Caracteristicas
Principales características | Open Content Management Support, Scheduler, USB-Autoplay, Auto-Launch, HDMI-CEC, HDMI-Wakeup, Auto-switch on Failover, Panel Lock
Características Mecánicas | Joystick, IR Extender Support, Rocker Switch, Detachable power cable, Carrying slots, Detachable logo positioning, Internal usb cover, Cable Holder
Características opcionales | OPS Compliance, IR Overlay Touch Compliance
Altavoz | 2 x 8 W
Certificación
Seguridad | YES
EMC | YES
CE | YES