## Worksheet
Model | UHM65UD42
Display
Tamaño de Pantalla | 65"
Tecnología de panel | IPS
Tipo de retroiluminación | DLED
Brillo | 400 cd/m2
Resolución nativa | 3840 x 2160 (16:9) - UHD
Relación de contraste | 1200
Tiempo de vida del panel (mín.) | 30000 Hr
Tiempo de respuesta | 9 ms
Área activa (H x V) | 1429 mm (H) x 804 mm (V)
Ángulo de visión | 178°
Color Value | 8 Bit, 16.7 M Colors
Frecuencia H | 67.5 Khz
Frecuencia máxima de píxel | 74.25 MHz
Ratio de refresco | 60 Hz
Front Type | Ultra Narrow Bezel
Orientación | Horizontal
Horas de Operación | 16/7 Panel
Áreas de uso | Indoor
Sistema integrado
Modelo de placa base | MB150VS
Conexiones
YPbPr | No
Entradas
HDMI | 1
Tipo de soporte HDMI | 2
Tipo de Entrada al Display | 1.2a
DVI | Optional
D-SUB analógico | Yes
USB 2.0 | 1 + 1 for Android
USB 3.0 | 1
USB interno 2.0 | Yes (W/Screw Lock)
Tipo de soporte USB | Photo/Video/MP3
RS232 | DSUB9
RJ12 | Service use only
LAN (Control) | 1 + 1 for Android
Extensor remoto | Yes
En linea | Yes
Micro SD | Yes
Salidas
HDMI | Yes
DisplayPort | Yes
DVI | No
Altavoces | Yes
Salida de altavoces | 2x8W
Fuera de la linea | Yes
Condiciones del Entorno
Condiciones de temperatura | +40°C / 0°C
Humedad de funcionamiento | 90%
Alimentación
Fuente de alimentación | 110 VAC - 240 VAC
Consumo de energía
Apagado | ≤0.5W
Características Mecánicas
tamaño | 1459mm (L) x 841mm (H) x 96mm (D)
Tamaño con embalaje | 1620mm (L) x 1006mm (H) x 190mm (D)
Peso (kg) | 25.50 KG
Peso con embalaje (kg) | 33.50 KG
Tamaño de Vesa | 400 mm(H)x 400 mm(V) M6
Ancho del bisel | 21 mm / 15 mm / 15 mm
Caracteristicas
Principales características | Open Content Management Support, Scheduler, USB-Autoplay, Auto-Launch, HDMI-CEC, HDMI-Hotplug, Auto-switch on Failover, Panel Lock
Características Mecánicas | Joystick, IR Extender Support, Rocker Switch, Detachable power cable, Carrying slots, Detachable logo positioning, Internal usb cover, Cable Holder
Características opcionales | OPS Compliance, IR Overlay Touch Compliance
Altavoz | 2 x 8 W
Accesorio
Estándar | QSG, Warranty Card, IB, Power Cord, Remote Control, RC Battery, Mounting Kit, Extension Brackets, IR Extender Cable
Certificación
Seguridad | YES
EMC | YES
CB | YES
CE | YES
Reliability Approval | YES