## Worksheet
Model | XD86G-2H
Display
Tamaño de Pantalla | 86" - 2174mm
Tecnología de panel | IPS
Tipo de retroiluminación | DLED
Brillo | 400 cd/m²
Resolución nativa | 3840 x 2160 (16:9) - UHD
Relación de contraste | 1200:1 (typ.)
Relación de Contraste Dinámico | 40000:1
Tiempo de vida del panel (mín.) | 30000 Hrs
Tiempo de respuesta | 8 ms
Área activa (H x V) | 1895 (H) x 1066 (V) mm
Ángulo de visión | 178° Vert., 178° Hor. (89U/89D/89L/89R) @ CR>10
Color Value | 1.07G (8bits + FRC)
Color Gamut | 72% NTSC
Nivel Haze | 25%
Ratio de refresco | 60 Hz
Orientación | Paisaje
Horas de Operación | 16/7
Áreas de uso | Interior
Sistema integrado
Modelo de placa base | MB450VS
Sistema Operativo | SO personalizado (basado en Android AOSP)
Memoria | 2 GB DDR4
Almacenamiento | 16 GB eMMC
CPU | Quad-Core ARM Cortex-A55
GPU | ARM Mali-G31 MP2
Cableado | 10/100/1000 Gbps Ethernet, IEEE 802.1X Authentication
WiFi | WiFi 5 (802.11 a/b/g/n/ac), IEEE 802.1X Authentication
Bluetooth | BT 5.1
Navegador HTML5 | Vewd
Pantalla inalámbrica | Miracast
Rear I/Os
Entrada de video | 2xHDMI2.0
Salida de video | 1xHDMI2.0
Control externo | 1xRS232 (3.5mm jack), 1xRJ45 (LAN), 1xIR (3.5mm jack), 1xRJ12 (Service)
USB | 1xUSB-A 3.0, 1xUSB-A 2.0
Mecánico
Dimensiones del producto (Largo x Ancho x Alto) | 1962 x 82 x 1140 mm
Dimensiones del paquete (Largo x Ancho x Alto) | 2150 x 367 x 1477 mm
Peso del Producto | 45 kg
Package Weight | 70 kg
Montaje Vesa | 800 (W) x 600 (H) mm - M8
Bezel Width | B/T/L/R: 25 mm
Condiciones del Entorno
Condiciones de temperatura | 0-40°C
Humedad de funcionamiento | 10-90%
Alimentación
Fuente de alimentación | 110 VAC - 240 VAC - 50/60 Hz
Consumo de energía
Típico | 380W
Ahorro de Energía | 358W
Máximo | 400 W
Standby profundo | ≤0.5 W
Caracteristicas
Principales características | Lanzador de CMS HTML5, lanzador de CMS Android, compatibilidad con gestión de contenido abierto, programador, reproducción automática USB, inicio automático, HDMI-CEC, activación HDMI, cambio automático en caso de conmutación por error, bloqueo del panel, rotación de OSD y UI, rotación de video, NoSignalPowerOff, cambio de píxeles, programador, compatibilidad con videowall, control remoto a través de LAN, reloj en tiempo real, SNMP
Características Mecánicas | Joystick, interruptor basculante, cable de alimentación desmontable, logotipo desmontable,
Altavoz | 2x12 W
Accesorio
Estándar | Manual de usuario, cable de alimentación, unidad de control remoto, batería RC, kit de montaje, cable extensor IR
Certificación
Seguridad | Sí
EMC | Sí
CE | Sí