## Worksheet
Model | XE86D-4H
Display
Tamaño de Pantalla | 86"
Tecnología de panel | IPS
Tipo de retroiluminación | DLED
Brillo | 400 cd/m²
Resolución nativa | 3840 x 2160 (16:9) - UHD
Relación de contraste | 1200:1 (typ.)
Relación de Contraste Dinámico | 40000:1
Tiempo de vida del panel (mín.) | 50000 Hrs
Tiempo de respuesta | 8 ms
Área activa (H x V) | 1895 (H) x 1066 (V) mm
Ángulo de visión | 178° Vert., 178° Hor. (89U/89D/89L/89R) @ CR>10
Color Value | 1.07G (8bits + FRC)
Color Gamut | 72% NTSC
Nivel Haze | 25%
Ratio de refresco | 60 Hz
Orientación | Retrato de paisaje
Horas de Operación | 24/7
Áreas de uso | Interior
Sistema integrado
Modelo de placa base | 17MB400VS
Sistema Operativo | Sistema operativo personalizado (basado en Android AOSP)
Memoria | 2 GB DDR4
Almacenamiento | 16 GB eMMC
Almacenamiento adicional | MicroSD (hasta 1TB)
CPU | ARM Cortex-A55 de cuatro núcleos
Cableado | Ethernet de 10/100/1000 Mbps, autenticación IEEE 802.1X
GPU | ARM Mali-G31 MP2
WiFi | WiFi 5 (802.11 a/b/g/n/ac), autenticación IEEE 802.1X
Bluetooth | BT 5.1
Navegador HTML5 | Vewd
Pantalla inalámbrica | Miracast
Rear I/Os
Entrada de video | 4xHDMI2.0, 1xUSB-A 3.0, 1xUSB-A 2.0
Salida de video | 1xHDMI2.0
Salida de audio | Auriculares, SPDIF óptico
Control externo | RS232 (conector verde de 3,5 mm), Fast Ethernet (RJ45), Servicio (RJ12)
Sensor externo | RJ12
Mecánico
Dimensiones del producto (Largo x Ancho x Alto) | 1962 x 79 x 1133 mm
Dimensiones del paquete (Largo x Ancho x Alto) | 2163 x 380 x 1490 mm
Peso del Producto | 62 kg
Package Weight | 83 kg
Montaje Vesa | 800 (W) x 600 (H) mm M8
Bezel Width | B/T/L/R: 25 mm
Condiciones del Entorno
Condiciones de temperatura | 0-40°C
Humedad de funcionamiento | 10-90%
Alimentación
Fuente de alimentación | 110 VAC - 240 VAC - 50/60 Hz
Consumo de energía
Típico | 214W
Máximo | 400 W
Standby profundo | ≤0.5 W
Caracteristicas
Principales características | Lanzador de CMS HTML5, Lanzador de CMS de Android, Soporte de administración de contenido abierto, Programador, Reproducción automática de USB, Inicio automático, HDMI-CEC, Activación de HDMI, Cambio automático en conmutación por error, Bloqueo de panel, Rotación de OSD y UI, Rotación de video, NoSignalPowerOff, Cambio de píxeles, Programador, Soporte de videowall, Control remoto vía LAN, Reloj en tiempo real, SNMP
Características Mecánicas | Teclado tipo joystick, interruptor basculante, cable de alimentación desmontable
Altavoz | 2x12 W
Accesorio
Estándar | QSG, IB, Cable de alimentación, Unidad de control remoto, Batería RC, Kit de montaje, Cable extensor IR
Certificación
Seguridad | Sí
EMC | Sí
CE | Sí