## Worksheet
Model | VW55U703B/6
Display
Tamaño de Pantalla | 55"
Tecnología de panel | IPS
Tipo de retroiluminación | Direct-Type LED
Brillo | 700 cd/m2
Resolución nativa | 1920x1080
Relación de contraste | 1400 : 1
Relación de Contraste Dinámico | 50000 : 1
Tiempo de vida del panel (típico) | 60000hrs
Tiempo de respuesta | 8 ms
Área activa (H x V) | 1209.6(H) x 680.4(V)
Pixel Pitch (H x V) | 0.630 x 0.630
PPI (pixel por pulgada) | 40
Ángulo de visión | 178° Vert., 178° Hor. (89U/89D/89L/89R) @ CR>10
Color Value | 1.07 B (10-bit)
Tratamiento de Pantalla | 3H
Nivel Haze | 10%
Ratio de refresco | 60 Hz
Front Type | Ultra narrow bezel
Orientación | Horizontal / Vertical
Horas de Operación | 24/7 Panel
Áreas de uso | Indoor
Sistema integrado
Modelo de placa base | MB120DS
Rear I/Os
Entrada RGB | Dsub 15 PIN VGA CON., YPbPr
Salida RGB | N/A
Entrada de video | 2xHDMI2.0, 1xUSB3.0, 1xUSB2.0
Salida de video | HDMI2.0
Entrada de audio | LINE IN JACK
Salida de audio | LINE OUT JACK
Control externo | DSUB9: UART TTL Loop Out, RJ12: UART TTL Loop In, Ethernet
Sensor externo | N/A
Condiciones del Entorno
Condiciones de temperatura | +50°C / 0°C
Humedad de funcionamiento | %90
Alimentación
Fuente de alimentación | 110 VAC - 240 VAC
Consumo de energía
Típico | 220W
Ahorro de Energía | 102W
Standby profundo | 0.5W
Características Mecánicas
tamaño | 1213.4(H) x 684.2(V) x 52.5 / 112.1 (D)
Tamaño con embalaje | 1359(H) x 804(V) x 209(D)
Peso (kg) | 29.46 Kg
Peso con embalaje (kg) | 37.33 Kg
Tamaño de Vesa | 400 x 600
Ancho del bisel | 3.5 mm
Caracteristicas
Principales características | Videowall setup with Daisy-Chain, Open Content Management Support, Vsign Software, Manual Fine Color Calibration, Videowall Scheduler, Auto-Launch, Auto-switch on Failover, Panel Lock
Características Mecánicas | ON/OFF Button, IR Extender, Carrying Handles
Altavoz | N/A
Accesorio
Estándar | QSG, Warranty Card, IB, Power Cord, Remote Control, RC Battery, Display Port Cable, USB to Rs232 Converter
OPS | N/A
Marco Táctil | N/A
Soporte motorizado | Standard
Certificación
Seguridad | Yes
EMC | Yes
CE | Yes