## Worksheet
Model | UHM75UH83/4 ¦ UHM75UH93/4
Affichage
Taille de l'écran | 75"
Type de rétro-éclairage | LED de type Direct
Luminosité | 400 cd/m²
Résolution native | UHD: 3840 x 2160 - HDR10
Rapport de contraste (Typique) | 1200:1
Rapport de Contraste Dynamique | 40000:1
Durée de vie de la dalle (min.) | 30000 Hrs
Temps de réponse | 8 ms
Zone active (H x V) | 1650 x 928 mm
Hauteur des pixels (H x V) | 0.429 x 0.429 mm
PPP (Pixel par pouce) | 59
Angle de Vue | 178° Vert., 178° Hor. (89U/89D/89L/89R) @ CR>10
Valeur de Couleur | 1.07 B (10-bit)
Traitement d'Écran | 2H
Brume Level | 3%
Taux de rafraîchissement | 60 Hz
Type de Cadre | Ultra Narrow Bezel
Orientation | Horizontal
Heures de fonctionnement | 16/7
Domaines d'utilisation | Intérieur
Système intégré
Modèle de carte mère | 17MB135VS
I/Os à l'arrière
Entrée RVB | VGA(DE-15F)
Sortie RVB | N/A
Entrée vidéo | 4xHDMI2.0 (HDCP2.2), 2xUSB2.0, USB2.0(Internal)
Sortie vidéo | HDMI2.0
Entrée audio | Line In L/R
Sortie audio | Casque, Optique SPDIF
Contrôle externe | RS232 (DE-9F), Ethernet (RJ45), service (RJ12)
Capteur Externe | RJ12
Mécanique
Dimensions du produit (LxPxH) | 1684 x 100 x 967 mm
Dimensions du colis LxPxH | 1948 x 210 x 1170 mm
Poids Net | 37.2 kg
Poids Brut | 50.2 kg
Montage Vesa | 600 x 400 mm - M6
Largeur du Lunette | B:21 ¦ T:16 ¦ L/R:16 mm
Conditions environnementales
Conditions de température | 0-40°C
Humidité de fonctionnement | 10-90%
Puissance
Alimentation Electrique | 110 VAC - 240 VAC - 50/60 Hz
Consommation d'énergie
Typical | 240 W
Maximum | 320 W
Veille Prolongée | ≤0.5 W
Caractéristiques
Caractéristiques principales | Prise en charge de la gestion de contenu ouverte, Planificateur, Lecture automatique USB, Lancement automatique, HDMI-CEC, Réveil HDMI, Basculement automatique, Verrouillage du panneau, Rotation OSD, NoSignalPowerOff, Économiseur d'écran, Décalage de pixels, Planificateur, Prise en charge du mur vidéo, télécommande via LAN, Horloge en temps réel
Caractéristiques mécaniques | Joystick, Support d'extension IR, Interrupteur à bascule, Câble d'alimentation détachable, Fentes de transport, Positionnement du logo détachable, Cache USB interne, Porte-câble
Fonctions optionnelles | Conformité OPS, Conformité Tactile de superposition IR
Haut-parleur | 2 x 12 W
Accessoire
Standard | QSG, IB, Cordon d'alimentation, Télécommande, Batterie RC, Kit de Montage, Supports d'Extension, Câble d'extension IR
Certification
Sécurité | Oui
Approbation EMC | Oui
Marquage CE | Oui