## Worksheet
Model | DA75A-6K
Affichage
Brightness before cover glass (nits) | 450 cd/m²
Brightness after cover glass(nits) | 400 cd/m²
Taille de l'écran | 75"
Technologie Ecran | IPS
Type de rétro-éclairage | Direct-Type LED
Résolution native | UHD: 3840 x 2160 HDR10
Format d'Image | 16:9
Rapport de contraste (Typique) | 1200:1
Rapport de Contraste Dynamique | 35000:1
Durée de vie de la dalle (nominal) | 50000 Hrs
Temps de réponse | 8 ms
Zone active (H x V) | 1650 x 928 mm
Angle de Vue | 178° Vert., 178° Hor. (89U/89D/89L/89R) @ CR>10
Valeur de Couleur | 1.07 B (8-bit+2bit FRC)
Brume Level | 8%
Taux de rafraîchissement | 60 Hz
Glass Type | 3 mm Tempered Anti-Glare
Dureté du verre | 7H
Système intégré
Modèle de carte mère | MB460VS - 4K UI Support
Système d'exploitation | Custom OS (built on Android 13 AOSP)
Mémoire | 8 GB DDR4
Stockage | 64 GB EMMC
CPU | CA55 Quad core
GPU | ARM Mali-G52 MP2 GPU
Filaire | LAN: 10/100/1000 Mbps
WiFi | 2T2R 802.11a/b/g/n/ac, 2.4/5Ghz
Bluetooth | BT 5.0
I/Os à l'arrière
Touch Output | 2 x USB-B
Entrée vidéo | 3 x HDMI2.0 (HDCP2.2), OPS Slot
Sortie vidéo | 1 x HDMI2.0 (Daisychain Output), 1 x Headphone (Line-out), 1 x Optic SPDIF
Contrôle externe | 1 x RJ45 (LAN Commands), 1 x 3.5mm jack (RS232 Commands), 1 x RJ12 (Sensor Box), 1 x RJ12 (Service input)
USB | 2 x USB-A (3.0), 1 x USB-C
Accessibilité frontale
Boutons de la console | Marche / arrêt
Récepteur IR | Oui
Touch Interactivity
Type de technologie tactile | Infrared (IR) Technology
Scan Rate | > 125Hz
Points de contact continus | Max. 20 points de contact* *Délimité par les limites de l'application
Touch Resolution | 32768 x 32768 px
Sensibilité | Tout contact avec le doigt, la main gantée ou le pointeur
Compatibilité | Windows®, Mac® OS, Linux, Android
Temps de réponse | 8 ms
Précision tactile | +/- 1 mm (plus de 90 % de la surface)
Pen Type | Stylo sans pile
Pen Identities | Prise en charge à 2 touches
Tailles des objets pour usage tactile | min. 2mm & min. 8 mm
Mécanique
Dimensions du produit (LxPxH) | 1714 x 87 x 1002 mm
Dimensions du colis LxPxH | 1867 x 210 x 1140 mm
Poids Net | 48 kg
Poids Brut | 58 kg
Montage Vesa | 600 x 400 mm - M8
Largeur du Lunette | Bas :24 ¦ Haut : 14 ¦ Gauche/Droite : 14 mm
Conditions environnementales
Conditions de température | +40°C / 0°C
Storage Temperature | +60°C / -10°C
Storage Humidity | 80% / 20%
Humidité de fonctionnement | 80% / 20%
Puissance
Alimentation Electrique | 110-240V 50-60Hz
Étiquette énergétique | E class
Consommation d'énergie
Typical | 107 W - SDR 257 W - HDR
Maximum | 320 W
Veille Prolongée | 0.37 W
Caractéristiques mécaniques
Rear Ports | Oui
Bottom Ports | Oui
Side Ports | Oui
Logo | Oui sur la plaque du logo
Speakers | Oui- 2x20W
Sensors | Disponible avec boîtier de capteur externe
Cable d'alimentation détachable | Oui
Fentes de transport / poignées | Oui (x2)
OPS Slot | Oui
Accessoires
Information Booklet | Oui (Manuel d'utilisation + Guide de démarrage rapide)
Remote Control Unit | Oui (x1)
Pens | Stylos magnétiques (x2)
Power cable | Oui (détachable)
Fonctionnalités du logiciel
Applications | Vestel Launcher, Vdraw, Eshare, Officesuite, AquaMail, Chromium , File Manager, Media Player, Cloud File Manager
Certification
Sécurité | Oui
UKCA | YES
Approbation EMC | Oui
Marquage CE | Oui