## Worksheet
Model | IF55T633/6
Affichage
Taille de l'écran | 55"
Technologie Ecran | IPS
Type de rétro-éclairage | Direct-Type LED
Luminosité | 400 cd/m²
Résolution native | 1920 x 1080 (16:9) - FHD
Rapport de contraste (Typique) | 1200:1
Rapport de Contraste Dynamique | 40000:1
Durée de vie de la dalle (min.) | 30000 Hr
Temps de réponse | 6 ms
Zone active (H x V) | 1210 x 681 mm
Angle de Vue | 178° Vert., 178° Hor. (89U/89D/89L/89R) @ CR>10
Valeur de Couleur | 16.7 M (8-bit)
Traitement d'Écran | 3H
Brume Level | 1%
Taux de rafraîchissement | 60 Hz
Type de Cadre | Black Super Narrow Bezel
Orientation | Horizontal
Heures de fonctionnement | 16/7
Domaines d'utilisation | Indoor
Système intégré
Modèle de carte mère | 17MB120DSR3-DSOPT3
I/Os à l'arrière
Entrée RVB | Dsub 15 PIN VGA CON., YPbPr
Sortie RVB | N/A
Entrée vidéo | 1xHDMI2.0, DP1.2a, DVI, 1xUSB3.0, 1xUSB2.0, 1xUSB2.0(USB cover)
Sortie vidéo | DP1.2a
Entrée audio | LINE IN JACK
Sortie audio | LINE OUT JACK
Contrôle externe | RS232(DSUB 9P), RJ12, Ethernet
Capteur Externe | N/A
Touch Interactivity
Type de technologie tactile | Infrared (IR) Technology
Points de contact continus | 10 Points
Sensibilité | Any touch with finger, gloved hand or pointer
Connectivité | HID, TUIO, Flash
Compatibilité | Windows®7, Windows®8, Windows®10, Vista, XP, Mac® OS, Linux, Android
Orientation | Landscape support
Étalonnage | No need
Précision | %90
Taux de déclaration | Up to 450 fps
Type de verre | Anti Glared (AG), 4mm Tempered
Fréquence d'image | up to 450 fps
Communication | USB 2.0
Mode d'alimentation | USB
Tension d'alimentation | DC 5V +/- 5%
Courant Moyen
Temps de réponse
Précision tactile | +/-2mm (over 90% area)
Durabilité usage tactile | Unlimited
Compatibilité HID | Yes USB
Tailles des objets pour usage tactile | 5mm
Mécanique
Dimensions du produit (LxPxH) | 1280 x 123 x 751 mm
Dimensions du colis LxPxH | 1480 x 265 x 930 mm
Poids Net | 29.45 kg
Poids Brut | 38.15 kg
Montage Vesa | 400 x 200 mm
Largeur du Lunette | B:34 ¦ T:34 ¦ L/R:34 mm
Conditions environnementales
Conditions de température | +40°C / 0°C
Humidité de fonctionnement | 90%
Puissance
Alimentation Electrique | 110 VAC - 240 VAC
Consommation d'énergie
Typical | 83 W
Veille Prolongée | ≤0.5W
Caractéristiques
Caractéristiques principales | Open Content Management Support, Scheduler, USB-Autoplay, Auto-Launch, HDMI-CEC, HDMI-Hotplug, Auto-switch on Failover, Panel Lock
Caractéristiques mécaniques | IR Touch, Joystick, IR Extender Support, Rocker Switch, Detachable power cable, Carrying slots, Detachable logo positioning, Internal usb cover, Cable Holder
Fonctions optionnelles | OPS Compliance
Haut-parleur | 2 x 8 W
Accessoire
Standard | QSG, IB, Power Cord, Remote Control, RC Battery, Mounting Kit, Extension Brackets, IR Extender Cable
Certification
Sécurité | YES
Approbation EMC | YES
Marquage CE | YES
Approbation de réadaptation | YES