## Worksheet
Model | IF75T633/6
Affichage
Taille de l'écran | 75"
Technologie Ecran | IPS
Type de rétro-éclairage | Direct-Type LED
Luminosité | 400 cd/m²
Résolution native | 3840 x 2160 (16:9) - UHD
Rapport de contraste (Typique) | 1200:1
Rapport de Contraste Dynamique | 40000:1
Durée de vie de la dalle (min.) | 30000 Hrs
Temps de réponse | 8 ms
Zone active (H x V) | 1650 x 928 mm
Hauteur des pixels (H x V) | 0.429 x 0.429 mm
PPP (Pixel par pouce) | 59
Angle de Vue | 178° Vert., 178° Hor. (89U/89D/89L/89R) @ CR>10
Valeur de Couleur | 1.07 B (10-bit)
Traitement d'Écran | 2H
Brume Level | 3%
Taux de rafraîchissement | 60 Hz
Type de Cadre | Touch Bezel Type
Orientation | Horizontal
Heures de fonctionnement | 16/7 Panel
Domaines d'utilisation | Indoor
Système intégré
Modèle de carte mère | 17MB120DSR4-DSOPT6
I/Os à l'arrière
Entrée RVB | Dsub 15 PIN VGA CON., YPbPr
Entrée vidéo | 2xHDMI2.0, 1xUSB3.0, 1xUSB2.0, 1xUSB2.0(USB Cover)
Sortie vidéo | HDMI out
Entrée audio | LINE IN JACK
Sortie audio | LINE OUT JACK
Contrôle externe | RS232(DSUB 9P), RJ12, Ethernet
Touch Interactivity
Type de technologie tactile | Infrared (IR) Technology
Points de contact continus | 10 Points
Sensibilité | Jegliche Berührungen mit Finger, Handschuh oder Pointer
Connectivité | HID, TUIO, Flash
Compatibilité | Windows®7,Windows®8, Windows®10, Vista, XP, Mac® OS, Linux, Android
Orientation | Portrait und Landschaft
Étalonnage | Nicht notwendig
Précision | %90
Taux de déclaration | Bis zu 450 fps
Type de verre | Anti Glared (AG), 4mm Tempered
Fréquence d'image | Bis zu 450 fps
Communication | USB 2.0
Mode d'alimentation | USB
Tension d'alimentation | DC 5V +/- 5%
Courant Moyen
Temps de réponse
Précision tactile | +/-2mm (over 90% area)
Durabilité usage tactile | unbegrenzt
Compatibilité HID | Yes USB
Tailles des objets pour usage tactile | 5mm
Mécanique
Dimensions du produit (LxPxH) | 1731 x 119 x 1008 mm
Dimensions du colis LxPxH | 1990 x 265 x 1227 mm
Poids Net | 58.3 kg
Poids Brut | 72.3 kg
Montage Vesa | 600 x 400 mm
Largeur du Lunette | B:38¦ T:38 ¦ L/R:38 mm
Conditions environnementales
Conditions de température | +40°C / 0°C
Humidité de fonctionnement | 90%
Puissance
Alimentation Electrique | 110 VAC - 240 VAC
Consommation d'énergie
Typical | 220 W
Veille Prolongée | ≤0.5W
Caractéristiques
Caractéristiques principales | Open Content Management Support, Scheduler, USB-Autoplay, Auto-Launch, HDMI-CEC, HDMI-Hotplug, Auto-switch on Failover, Panel Lock, OSD Rotation, NoSignalPowerOff, Screen Saver, Pixel shift, Scheduler, Videowall support, remote control via LAN, Real Time Clock
Caractéristiques mécaniques | Joystick, IR Extender Support, Rocker Switch, Detachable power cable, Carrying slots, Detachable logo positioning, Internal usb cover, Cable Holder
Fonctions optionnelles | OPS Compliance
Haut-parleur | 2 x 12 W
Accessoire
Standard | QSG, Garantiekarte, Bedienungsanleitung, Stromversorgungskabel, Fernbedienung, Batterie, Montageset, Verlägerungslaschen, Verlängerungskabel
Certification
Sécurité | YES
Approbation EMC | YES
Marquage CE | YES
Approbation de réadaptation | YES