## Worksheet
Model | IFD65T642/A3
Affichage
Taille de l'écran | 65"
Type de rétro-éclairage | Direct-Type LED
Luminosité | 350 cd/m²
Résolution native | 3840 x 2160 (16:9) - UHD
Rapport de contraste (Typique) | 1200:1
Rapport de Contraste Dynamique | 35000:1
Durée de vie de la dalle (min.) | 30.000 hrs
Temps de réponse | 8 ms
Zone active (H x V) | 1428 x 804 mm
Hauteur des pixels (H x V) | 0.372 x 0.372 mm
PPP (Pixel par pouce) | 68
Angle de Vue | 178° Vert., 178° Hor. (89U/89D/89L/89R) @ CR>10
Valeur de Couleur | 1.07 B (10-bit)
Traitement d'Écran | 2H
Brume Level | 3%
Taux de rafraîchissement | 60 Hz
Type de Cadre | Touch Bezel
Orientation | Horizontal
Heures de fonctionnement | 16/7 Panel
Domaines d'utilisation | Indoor
Système intégré
Modèle de carte mère | MB150VS
Connections
YPbPr (Composante) | No
Touch Interactivity
Type de technologie tactile | Infrared (IR) Tech. - 10 Points
Sensibilité | Any touch with finger, gloved hand or pointer
Connectivité | HID, TUIO, Flash
Compatibilité | Windows®7,Windows®8, Windows®10, Vista, XP, Mac® OS, Linux, Android
Orientation | Landscape support
Étalonnage | No need
Précision | 90%
Taux de déclaration | up to 450 fps
Type de verre | Anti Glared (AG), Tempered
Fréquence d'image | up to 450 fps
Communication | USB 2.0
Mode d'alimentation | USB
Tension d'alimentation | DC 5V +/- 5%
Courant Moyen | < 400 mA
Temps de réponse | < 10 ms
Précision tactile | +/- 2 mm (over 90% area)
Durabilité usage tactile | Unlimited
Compatibilité HID | Yes USB
Tailles des objets pour usage tactile | 5 mm
Entrées
HDMI | 1
Type de HDMI | 2
Type Display Port | 1.2a
D-SUB analogique | Yes
USB 2.0 | 1 + 2 for Android
USB 3.0 | 1
USB 2.0 interne | Yes (W / Screw Lock)
Type de support USB | Photo / Video / Mp3
RS232 | DSUB9
RJ12 | Service use only
LAN (contrôle) | 1 + 1 for Android
Extender à distance | Yes
Entrée Ligne | Yes
Micro SD | Yes-up to 1TB
Sorties
HDMI | Yes
DisplayPort | Yes
DVI | No
Haut-Parleurs | Yes
Sortie Haut-Parleurs | 2x8W
Sortie Ligne | Yes
Mécanique
Dimensions du produit (LxPxH) | 1507 x 118 x 882 mm
Dimensions du colis LxPxH | 1756 x 265 x 1100 mm
Poids Net | 38.6 kg
Poids Brut | 48 kg
Montage Vesa | 400 x 400 mm
Largeur du Lunette | B:38¦ T:38 ¦ L/R:38 mm
Conditions environnementales
Conditions de température | +40°C / 0°C
Humidité de fonctionnement | 90%
Puissance
Alimentation Electrique | 110 VAC - 240 VAC
Consommation d'énergie
Typical | 195 W
Veille Prolongée | ≤ 0.5W
Caractéristiques
Caractéristiques principales | Device Management, Scheduler, USB-Autoplay, Auto-Launch, HDMI-CEC, HDMI-Wakeup, Autoswitch on Failover, Panel Lock
Caractéristiques mécaniques | Joystick, IR Extender Support, Rocker Switch, Detachable power cable, Carrying slots, Detachable logo positioning, Cable Holder
Fonctions optionnelles | OPS Compliance
Accessoire
Standard | QSG, Instruction Book, Power Cord, Remote Control, RC Battery, Mounting Kit, Extension Brackets, IR Extender Cable
Certification
Sécurité | YES
Approbation EMC | YES
Marquage CE | YES
Approbation de réadaptation | YES