## Worksheet
Model | ED43V78/D
Affichage
Taille de l'écran | 43"
Technologie Ecran | IPS
Type de rétro-éclairage | Direct-Type LED
Luminosité | 350 cd/m²
Résolution native | 1920 x 1080 (16:9) - FHD
Rapport de contraste (Typique) | 1200:1
Rapport de Contraste Dynamique | 35000:1
Durée de vie de la dalle (nominal) | 30000 Hrs
Temps de réponse | 6 ms
Zone active (H x V) | 941 x 530 mm
Hauteur des pixels (H x V) | 0.4902 x 0.4902 mm
PPP (Pixel par pouce) | 52
Angle de Vue | 178° Vert., 178° Hor. (89U/89D/89L/89R) @ CR>10
Valeur de Couleur | 16.7 M (8-bit)
Traitement d'Écran | 3H
Brume Level | 1%
Taux de rafraîchissement | 60Hz
Type de Cadre | VNB
Orientation | Horizontal
Heures de fonctionnement | 16/7
Domaines d'utilisation | Indoor
Système intégré
Modèle de carte mère | 17MB130VS
Entrées
HDMI | YES
Type de HDMI | 1 x 2.0
Display Port | YES
Type Display Port | 1 x 1.2a
USB 2.0 interne | YES
Type de support USB | 2 x 2.0
RS232 | YES
RJ12 | YES
LAN (contrôle) | YES
Sorties
DisplayPort | 1 x 1.2a
Haut-Parleurs | YES
Sortie Haut-Parleurs | 2 x 8 W
Casque | YES
Mécanique
Dimensions du produit (LxPxH) | 971 x 73 x 568
Dimensions du colis LxPxH | 1085 x 154 x 750 mm
Poids Net | 7.75 kg
Poids Brut | 11.25 kg
Montage Vesa | 200 x 200 mm
Largeur du Lunette | B:21 ¦ T:13 ¦ L/R:13 mm
Conditions environnementales
Conditions de température | 0-40°C
Humidité de fonctionnement | 10-90%
Puissance
Alimentation Electrique | 110 VAC - 240 VAC - 50/60 Hz
Consommation d'énergie
Typical | 61 W
Veille Prolongée | ≤0.5W
Fonctionnalités de connectivité
Embedded WiFi | YES
Wireless Screen Casting | YES
Caractéristiques de l'affichage info
Set ID | YES
Software Upgrade | YES
Accès au Numéro de Série | YES
Model Name Access | YES
Lifetime Display | YES
Fonctionnalités de contrôle
On Screen Menu Rotation | YES
Image Sticking Protection | YES
No Signal Power Off | YES
No Signal Screen Saver | YES
Commutateur de Source Automatique | YES
Panel Button Lock | YES
Verrouillage de la Télécommande | YES
Device Control over RS232 | YES
Device Control over LAN | YES
Alignement Automatique des Couleurs | YES
Fonctionnalités de mise en marche
Sélection du Mode de Mise Sous Tension | YES
Veille Rapide | YES
Delayed Power Up | YES
Lancement Automatique | YES
HDMI Wakeup | YES
HDMI CEC | YES
Sélection du Mode d'Image Sous Tension | YES
USB Features
Clonage USB | YES
Mise à jour USB SW | YES
Verrouillage USB | YES
Lecture Automatique | YES
Support Vidéo | YES
Support Photo | YES
Prise En Charge Audio | YES
Fonctionnalités d'affichages multiples
Support de carrelage mural vidéo | YES
HDCP Support | YES
DP Daisy Chain | YES
Fonctionnalités du planificateur
Réglage de l'Heure de Mise sous Tension | YES
Réglage du Temps de mise hors tension | YES
Réglage de la Source d'alimentation | YES
Activate Days Setting | YES
Fonctionnalités des liens internet
HTML5 API Support | YES
Default browser page setting | YES
NTP server setting | YES
Réglage automatique de la page Web CMS | YES
Fonctionnalités du contôle de volume
Réglage de La Limite De Volume | YES
Réglage du Volume de Démarrage | YES
Fixation du Volume | YES
Accessoires
Kit de Montage Mural | YES
télécommande | YES
Piles de la Télécommande | YES
Manuel d'utilisation | YES
Guide de Démarrage Rapide | YES
Certification
Sécurité | YES
Approbation EMC | YES
Marquage CE | YES