## Worksheet
Model | PDM43UH82/2
Affichage
Taille de l'écran | 43"
Technologie Ecran | IPS
Type de rétro-éclairage | Direct-Type LED
Luminosité | 400 cd/m²
Résolution native | 1920 x 1080 (16:9) - FHD
Rapport de contraste (Typique) | 1000:1
Rapport de Contraste Dynamique | 40000:1
Durée de vie de la dalle (min.) | 50000 Hrs
Temps de réponse | 6 ms
Zone active (H x V) | 941 x 530 mm
Hauteur des pixels (H x V) | 0.4902 x 0.4902 mm
PPP (Pixel par pouce) | 52
Angle de Vue | 178° Vert., 178° Hor. (89U/89D/89L/89R) @ CR>10
Valeur de Couleur | 16.7 M (8-bit)
Traitement d'Écran | 3H
Brume Level | 1%
Taux de rafraîchissement | 60 Hz
Type de Cadre | Ultra Narrow Bezel
Orientation | Horizontal / Vertical
Heures de fonctionnement | 24/7
Domaines d'utilisation | Indoor
Système intégré
Modèle de carte mère | 17MB135VS
I/Os à l'arrière
Entrée RVB | VGA(DE-15F)
Sortie RVB | N/A
Entrée vidéo | 2xHDMI2.0, 2xUSB2.0, USB2.0(Internal)
Sortie vidéo | HDMI2.0
Entrée audio | Line In L/R
Sortie audio | Headphone, Optic SPDIF
Contrôle externe | RS232(DE-9F), Ethernet(RJ45), Service(RJ12)
Capteur Externe | RJ12
Mécanique
Dimensions du produit (LxPxH) | 966 x 106 x 557 mm
Dimensions du colis LxPxH | 1050 x 178 x 718 mm
Poids Net | 10.3 kg
Poids Brut | 13.65 kg
Montage Vesa | 200 x 200 mm - M6
Largeur du Lunette | B:13 ¦ T:7 ¦ L/R:7 mm
Conditions environnementales
Conditions de température | 0-40°C
Humidité de fonctionnement | 10-90%
Puissance
Alimentation Electrique | 110 VAC - 240 VAC - 50/60 Hz
Consommation d'énergie
Typical | 61 W
Veille Prolongée | ≤0.5 W
Caractéristiques
Caractéristiques principales | Open Content Management Support, Scheduler, USB-Autoplay, Auto-Launch, HDMI-CEC, HDMI-Wakeup, Auto-switch on Failover, Panel Lock
Caractéristiques mécaniques | Joystick, IR Extender Support, Rocker Switch, Detachable power cable, Carrying slots, Detachable logo positioning, Internal usb cover, Cable Holder
Fonctions optionnelles | OPS Compliance, IR Overlay Touch Compliance
Haut-parleur | 2 x 8 W
Accessoire
Standard | QSG, IB, Power Cord, Remote Control, RC Battery, Mounting Kit, Extension Brackets, IR Extender Cable
Certification
Sécurité | YES
Approbation EMC | YES
Marquage CE | YES