## Worksheet
Model | PDU86S30B/7
Affichage
Taille de l'écran | 86"
Technologie Ecran | IPS
Type de rétro-éclairage | Edge-Type LED
Luminosité | 500 cd/m²
Résolution native | 3840 x 2160 (16:9) - UHD
Rapport de contraste (Typique) | 1200:1
Rapport de Contraste Dynamique | 50000:1
Durée de vie de la dalle (min.) | 50000 Hrs
Temps de réponse | 8 ms
Zone active (H x V) | 1899 x 1069 mm
Hauteur des pixels (H x V) | 0.4935 x 0.4935 mm
PPP (Pixel par pouce) | 52
Angle de Vue | 178° Vert., 178° Hor. (89U/89D/89L/89R) @ CR>10
Valeur de Couleur | 1.07 B (10-bit)
Traitement d'Écran | 2H
Brume Level | 3%
Fréquence maximale des pixels | 74.25 MHz
Taux de rafraîchissement | 120 Hz
Type de Cadre | SNB
Orientation | Horizontal / Vertical
Heures de fonctionnement | 24/7
Domaines d'utilisation | Indoor
Système intégré
Modèle de carte mère | 17MB120DSR4-DSOPT7
I/Os à l'arrière
Entrée RVB | Dsub 15 PIN VGA CON., YPbPr
Sortie RVB | N/A
Entrée vidéo | 2xHDMI2.0, DP1.2a, 1xUSB3.0, 1xUSB2.0
Sortie vidéo | DP1.2a, HDMI out
Entrée audio | LINE IN JACK
Sortie audio | LINE OUT JACK
Contrôle externe | RS232(DSUB 9P), RJ12, Ethernet
Capteur Externe | N/A
Mécanique
Dimensions du produit (LxPxH) | 1975 x 103 x 1146 mm
Dimensions du colis LxPxH | 2163 x 318 x 1405 mm
Poids Net | 65.8 kg
Poids Brut | 85.6 kg
Montage Vesa | 600 x 400 mm - M6
Largeur du Lunette | B:38 ¦ T:38 ¦ L/R:38 mm
Conditions environnementales
Conditions de température | 0-40°C
Humidité de fonctionnement | 10-90%
Puissance
Alimentation Electrique | 110 VAC - 240 VAC - 50/60 Hz
Consommation d'énergie
Typical | 254 W
Veille Prolongée | ≤0.5 W
Caractéristiques
Caractéristiques principales | Open Content Management Support, Scheduler, USB-Autoplay, Auto-Launch, HDMI-CEC, HDMI-Wakeup, Auto-switch on Failover, Panel Lock, OSD Rotation, NoSignalPowerOff, Screen Saver, Pixel shift, Scheduler, Videowall support, remote control via LAN, Real Time Clock
Caractéristiques mécaniques | Joystick, IR Extender Support, Rocker Switch, Herausnehmbares Netzkabel, Carrying slots, Detachable logo positioning, Internal usb cover, Kabelhalterung
Fonctions optionnelles | OPS Compliance
Haut-parleur | 2 x 12 W
Accessoire
Standard | QSG, Garantiekarte, Bedienungsanleitung, Stromversorgungskabel, Fernbedienung, Batterie, Montageset
Certification
Sécurité | YES
Approbation EMC | YES
Marquage CE | YES