## Worksheet
Model | TD65DS
Affichage
Type de rétro-éclairage | EDGE TYPE LED (DUAL STRING)
Luminosité | 900
Résolution native | 1920 x 1080 (16:9)
Rapport de contraste (Typique) | 4000:1
Rapport de Contraste Dynamique | 1M:1
Durée de vie de la dalle (nominal) | 30,000 hr / 50,000 Hr
Temps de réponse | 8 ms
Cabinet | T05
Zone active (H x V) | 1435.5 (mm) x 810.5 (mm)
Angle de Vue | 178°
Uniformité du blanc | ≤ 25%
Valeur de Couleur | 10 bit, 1.06B
H-Freq | 67.5 kHz
Fréquence maximale des pixels | 74.25 MHz
Taux de rafraîchissement | 60 Hz
Type de Cadre | Hard Coating
Orientation | Portrait
Heures de fonctionnement | a-Si TFT Tv Panel
Domaines d'utilisation | Indoor
I/Os à l'arrière
Contrôle externe | RS232 (D-Sub 9P)
Conditions de stockage
Conditions de température | -15°C / +40°C
Spécifications PC
CPU | Intel i3 4000M
Chipset | 4th Generation Intel HM86 Chipset
GPU | Intel® HD Graphics 4600
Mémoire | 4GB (up to 16 GB) 1333/1600 Mhz DDR3 RAM
Réseau | LAN: 10/100/1000 Mbps, Ethernet WLAN: 802.11 b/g/n (802.11a/b/g/n optional), Bluetooth 4.0 (optional), 3G: N/A
Stockage | SSD: 256 GB, HDD: 500 GB
Ports I/O | 1 x RJ45, 10/100/1000 Mbps Ethernet, 2 x USB 3.0 Ports, 2 x USB 2.0 Ports, 1 x Headphone 3.5 mm jack, 1 x Microphone 3.5 mm jack, 2 x Wifi Antenna Connector
Système d'exploitation | Windows 10
Conditions environnementales
Conditions de température | 0°C / +40°C
Humidité de fonctionnement | 90%
Puissance
Alimentation Electrique | 220 - 240 VAC / 50 - 60Hz
Consommation d'énergie
Typical | 308 W
Veille Prolongée | < 3W
Caractéristiques mécaniques
Taille (avec pied) | 1028x488x1948(mm)
Taille (sans pied) | 1028x77.5x1718(mm)
Poids (kg) | 70 kg
Poids Colisage | 125 kg
Taille de montage VESA | 600 mm x 400 mm
Caractéristiques
Caractéristiques principales | Pluggable PC (VPS) compliance
Caractéristiques mécaniques | Vertikales, schlankes Design mit Standfuß, Antireflexglas
Fonctions optionnelles | Vsign - Content Management Software
Accessoire
Standard | IB, Power Cord
Optionnel | VPS
Certification
Sécurité | YES
Approbation EMC | YES
CB | YES
Marquage CE | YES