## Worksheet
Model | UEM55F35/6
Affichage
Taille de l'écran | 55"
Technologie Ecran | IPS
Type de rétro-éclairage | Edge-Type LED
Luminosité | 400 cd/m²
Résolution native | 3840 x 2160 (16:9) - UHD
Rapport de contraste (Typique) | 1200:1
Rapport de Contraste Dynamique | 40000:1
Durée de vie de la dalle (min.) | 30000 Hrs
Temps de réponse | 6 ms
Zone active (H x V) | 1210 x 680 mm
Hauteur des pixels (H x V) | 0.3150 x 0.3150 mm
PPP (Pixel par pouce) | 81
Angle de Vue | 178° Vert., 178° Hor. (89U/89D/89L/89R) @ CR>10
Valeur de Couleur | 1.07 B (10-bit)
Traitement d'Écran | 3H
Brume Level | 1%
Taux de rafraîchissement | 60Hz
Type de Cadre | UNB
Orientation | Horizontal
Heures de fonctionnement | 16/7
Domaines d'utilisation | Indoor
Système intégré
Modèle de carte mère | 17MB120DS-R4
Connections
YPbPr (Composante) | YES
Entrées
HDMI | YES
Type de HDMI | 2 x 2.0
USB 2.0 | YES
USB 3.0 | YES
RS232 | YES
RJ12 | YES
Extender à distance | YES
RCA (L/R) | YES
VGA | YES
LAN (RJ45) | YES
Sorties
HDMI | YES
Mini Jack (Audio) | YES
RCA (L/R) | YES
Haut-Parleurs | YES
Sortie Haut-Parleurs | 2x8W
Casque | YES
Mécanique
Dimensions du produit (LxPxH) | 1236 x 69 x 709 mm
Dimensions du colis LxPxH | 1369 x 165 x 874 mm
Poids Net | 18.4 kg
Poids Brut | 23 kg
Montage Vesa | 400 x 400 mm
Largeur du Lunette | B:13 ¦ T:9 ¦ L/R:9 mm
Conditions environnementales
Conditions de température | +40°C / 0°C
Humidité de fonctionnement | 0 to 90%
Puissance
Alimentation Electrique | 110 VAC - 240 VAC - 50/60 Hz
Consommation d'énergie
Typical | 91 W
Veille Prolongée | ≤0.5W
Fonctionnalités de connectivité
Embedded WiFi | YES
Embedded Bluetooth | YES
Wireless Screen Casting | YES
Caractéristiques de l'affichage info
Set ID | YES
Software Upgrade | YES
Accès au Numéro de Série | YES
Model Name Access | YES
Lifetime Display | YES
Fonctionnalités de contrôle
On Screen Menu Rotation | YES
Image Sticking Protection | YES
No Signal Power Off | YES
No Signal Screen Saver | YES
Commutateur de Source Automatique | YES
Panel Button Lock | YES
Verrouillage de la Télécommande | YES
Device Control over RS232 | YES
Device Control over LAN | YES
Crestron Support | YES
Alignement Automatique des Couleurs | YES
Fonctionnalités de mise en marche
Sélection du Mode de Mise Sous Tension | YES
Veille Rapide | YES
Delayed Power Up | YES
Lancement Automatique | YES
HDMI Wakeup | YES
HDMI CEC | YES
Sélection du Mode d'Image Sous Tension | YES
USB Features
Clonage USB | YES
Mise à jour USB SW | YES
Verrouillage USB | YES
Lecture Automatique | YES
Support Vidéo | YES
Support Photo | YES
Prise En Charge Audio | YES
Fonctionnalités d'affichages multiples
Support de carrelage mural vidéo | YES
HDCP Support | YES
HDMI Daisy Chain | YES
Fonctionnalités OPS
OPS Status | YES
Opérations marche / arrêt OPS | YES
Fonctionnalités du planificateur
Réglage de l'Heure de Mise sous Tension | YES
Réglage du Temps de mise hors tension | YES
Réglage de la Source d'alimentation | YES
Activate Days Setting | YES
Horloge en temps réel (RTC) | YES
Fonctionnalités des liens internet
HTML5 API Support | YES
Default browser page setting | YES
NTP server setting | YES
Réglage automatique de la page Web CMS | YES
Fonctionnalités du contôle de volume
Réglage de La Limite De Volume | YES
Réglage du Volume de Démarrage | YES
Fixation du Volume | YES
Caractéristiques mécaniques
Interrupteur à Bascule | YES
Joystick Buttons | YES
IR Extender Support | YES
Cable d'alimentation détachable | YES
Fentes de transport / poignées | YES
Protection USB interne | YES
Support de Câble | YES
OPS Slot | YES
Accessoires
Kit de Montage Mural | YES
télécommande | YES
Piles de la Télécommande | YES
Manuel d'utilisation | YES
Guide de Démarrage Rapide | YES
IR Extender Cable | YES
Cordon d'alimentation | YES
Clips de Gestion des Câbles | YES
Housse de Sécurité USB | YES
Certification
Sécurité | YES
Approbation EMC | YES
Marquage CE | YES